## CZ
| Nazwa: | CZ
| Typ: | Czerpny
Opis:
Sys. | Nr | Szt. | Typ | Nazwa | Wymiary | [13 empty] | Materiał | Kolor | Pow. [m2] | Pow. całk. [m2] | Producent | Uwagi
CZ |  | 1 | WG*+RG | Prostokątna czerpnia/wyrzutnia ścienna | a= | 315 | b= | 800 | [12 empty] | 0 |  | Ogólne
CZ |  | 1 | UA | Redukcja asymetryczna | a= | 315 | b= | 800 | c= | 313 | d= | 821 | l= | 168 | e= | 10 | f= | -1 | ocynk |  | 0.38 | 0.38 | Ogólne
CZ |  | 1 | RG1*+DA2 | Kratka wentylacyjna prostokątna | L= | 225 | H= | 125 | k= | --------- | [8 empty] | stal | RAL 9010 | 0 |  | Ogólne
CZ |  | 1 | K | Przewód prostokątny | a= | 315 | b= | 800 | l= | 592 | [8 empty] | ocynk |  | 1.32 | 1.32 | Ogólne
CZ |  | 1 | K | Przewód prostokątny | a= | 125 | b= | 225 | l= | 610 | [8 empty] | ocynk |  | 0.43 | 0.43 | Ogólne

## Cz1
| Nazwa: | Cz1
| Typ: | Czerpny
Opis:
Sys. | Nr | Szt. | Typ | Nazwa | Wymiary | [13 empty] | Materiał | Kolor | Pow. [m2] | Pow. całk. [m2] | Producent | Uwagi
Cz1 |  | 1 | WG*+RG | Prostokątna czerpnia/wyrzutnia ścienna | a= | 400 | b= | 800 | [12 empty] | 0 |  | Ogólne
Cz1 |  | 1 | UA | Redukcja asymetryczna | a= | 400 | b= | 800 | c= | 440 | d= | 1028 | l= | 267 | e= | 114 | f= | 20 | ocynk |  | 0.79 | 0.79 | Ogólne
Cz1 |  | 1 | K | Przewód prostokątny | a= | 400 | b= | 800 | l= | 774 | [8 empty] | ocynk |  | 1.86 | 1.86 | Ogólne
Cz1 |  | 1 | K | Przewód prostokątny | a= | 400 | b= | 800 | l= | 1478 | [8 empty] | ocynk |  | 3.55 | 3.55 | Ogólne
Cz1 |  | 1 | BS | Łuk symetryczny | alfa= | 90 | a= | 400 | b= | 800 | e= | 50 | f= | 50 | r= | 100 |  |  | ocynk |  | 3.63 | 3.63 | Ogólne

## Cz2
| Nazwa: | Cz2
| Typ: | Czerpny
Opis:
Sys. | Nr | Szt. | Typ | Nazwa | Wymiary | [13 empty] | Materiał | Kolor | Pow. [m2] | Pow. całk. [m2] | Producent | Uwagi
Cz2 |  | 1 | WG*+RG | Prostokątna czerpnia/wyrzutnia ścienna | a= | 400 | b= | 1000 | [12 empty] | 0 |  | Ogólne
Cz2 |  | 1 | UA | Redukcja asymetryczna | a= | 400 | b= | 1000 | c= | 440 | d= | 1028 | l= | 267 | e= | 14 | f= | 20 | ocynk |  | 0.79 | 0.79 | Ogólne
Cz2 |  | 1 | K | Przewód prostokątny | a= | 400 | b= | 1000 | l= | 246 | [8 empty] | ocynk |  | 0.69 | 0.69 | Ogólne
Cz2 |  | 1 | K | Przewód prostokątny | a= | 400 | b= | 1000 | l= | 1317 | [8 empty] | ocynk |  | 3.69 | 3.69 | Ogólne
Cz2 |  | 1 | BA | Łuk asymetryczny | alfa= | 90 | a= | 400 | b= | 1000 | d= | 1000 | e= | 50 | f= | 50 | r= | 100 | ocynk |  | 5.12 | 5.12 | Ogólne

## Cz3
| Nazwa: | Cz3
| Typ: | Czerpny
Opis:
Sys. | Nr | Szt. | Typ | Nazwa | Wymiary | [13 empty] | Materiał | Kolor | Pow. [m2] | Pow. całk. [m2] | Producent | Uwagi
Cz3 |  | 1 | WG*+RG | Prostokątna czerpnia/wyrzutnia ścienna | a= | 630 | b= | 1000 | [12 empty] | 0 |  | Ogólne
Cz3 |  | 1 | UA | Redukcja asymetryczna | a= | 630 | b= | 1000 | c= | 695 | d= | 1000 | l= | 366 | e= | 0 | f= | 32 | ocynk |  | 1.25 | 1.25 | Ogólne
Cz3 |  | 1 | K | Przewód prostokątny | a= | 695 | b= | 1340 | l= | 1245 | [8 empty] | ocynk |  | 5.07 | 5.07 | Ogólne
Cz3 |  | 1 | BA | Łuk asymetryczny | alfa= | 90 | a= | 695 | b= | 1340 | d= | 1000 | e= | 50 | f= | 50 | r= | 150 | ocynk |  | 9.93 | 9.93 | Ogólne

## Cz4
| Nazwa: | Cz4
| Typ: | Czerpny
Opis:
Sys. | Nr | Szt. | Typ | Nazwa | Wymiary | [13 empty] | Materiał | Kolor | Pow. [m2] | Pow. całk. [m2] | Producent | Uwagi
Cz4 |  | 1 | WG*+RG | Prostokątna czerpnia/wyrzutnia ścienna | a= | 450 | b= | 1000 | [12 empty] | 0 |  | Ogólne
Cz4 |  | 1 | UA | Redukcja asymetryczna | a= | 630 | b= | 450 | c= | 630 | d= | 440 | l= | 217 | e= | 0 | f= | 0 | ocynk |  | 0.47 | 0.47 | Ogólne
Cz4 |  | 1 | K | Przewód prostokątny | a= | 450 | b= | 1000 | l= | 675 | [8 empty] | ocynk |  | 1.96 | 1.96 | Ogólne
Cz4 |  | 1 | BA | Łuk asymetryczny | alfa= | 90 | a= | 450 | b= | 630 | d= | 1000 | e= | 50 | f= | 50 | r= | 0 | ocynk |  | 2.35 | 2.35 | Ogólne
Cz4 |  | 1 | BA | Łuk asymetryczny | alfa= | 90 | a= | 440 | b= | 1028 | d= | 630 | e= | 50 | f= | 50 | r= | 0 | ocynk |  | 5.03 | 5.03 | Ogólne

## Cz5
| Nazwa: | Cz5
| Typ: | Czerpny
Opis:
Sys. | Nr | Szt. | Typ | Nazwa | Wymiary | [13 empty] | Materiał | Kolor | Pow. [m2] | Pow. całk. [m2] | Producent | Uwagi
Cz5 |  | 1 | WG*+RG | Prostokątna czerpnia/wyrzutnia ścienna | a= | 450 | b= | 800 | [12 empty] | 0 |  | Ogólne
Cz5 |  | 1 | UA | Redukcja asymetryczna | a= | 450 | b= | 820 | c= | 440 | d= | 820 | l= | 364 | e= | 0 | f= | -10 | ocynk |  | 0.92 | 0.92 | Ogólne
Cz5 |  | 1 | K | Przewód prostokątny | a= | 450 | b= | 800 | l= | 675 | [8 empty] | ocynk |  | 1.69 | 1.69 | Ogólne
Cz5 |  | 1 | K | Przewód prostokątny | a= | 450 | b= | 450 | l= | 1016 | [8 empty] | ocynk |  | 1.83 | 1.83 | Ogólne
Cz5 |  | 1 | BA | Łuk asymetryczny | alfa= | 90 | a= | 450 | b= | 800 | d= | 450 | e= | 50 | f= | 50 | r= | 0 | ocynk |  | 3.39 | 3.39 | Ogólne
Cz5 |  | 1 | BA | Łuk asymetryczny | alfa= | 90 | a= | 450 | b= | 450 | d= | 820 | e= | 50 | f= | 50 | r= | 100 | ocynk |  | 1.73 | 1.73 | Ogólne

## N
| Nazwa: | N
| Typ: | Nawiewny
| Opis: | N
Sys. | Nr | Szt. | Typ | Nazwa | Wymiary | [5 empty] | Materiał | Kolor | Pow. [m2] | Pow. całk. [m2] | Producent | Uwagi
N |  | 1 | K | Przewód prostokątny | a= | 400 | b= | 800 | l= | 680 | ocynk |  | 1.63 | 1.63 | Ogólne
N |  | 4 | K | Przewód prostokątny | a= | 400 | b= | 800 | l= | 1500 | ocynk |  | 3.6 | 14.4 | Ogólne
N |  | 1 | K | Przewód prostokątny | a= | 250 | b= | 315 | l= | 104 | ocynk |  | 0.12 | 0.12 | Ogólne

## N1
| Nazwa: | N1
| Typ: | Nawiewny
Opis:
Sys. | Nr | Szt. | Typ | Nazwa | Wymiary | [13 empty] | Materiał | Kolor | Pow. [m2] | Pow. całk. [m2] | Producent | Uwagi
N1 |  | 2 | VV1* | Zawór wentylacyjny | D= | 125 | [12 empty] | stal |  | 0 |  | Ogólne
N1 |  | 1 | USE | Redukcja symetryczna | d1= | 200 | d2= | 125 | l1= | 133 | [8 empty] | ocynk |  | 0.13 | 0.13 | Ogólne
N1 |  | 1 | US | Redukcja symetryczna | a= | 250 | b= | 800 | c= | 250 | d= | 800 | l= | 3193 |  |  |  |  | ocynk |  | 6.71 | 6.71 | Ogólne
N1 |  | 1 | UA | Redukcja asymetryczna | a= | 400 | b= | 800 | c= | 440 | d= | 1028 | l= | 267 | e= | 114 | f= | 20 | ocynk |  | 0.79 | 0.79 | Ogólne
N1 |  | 1 | UA | Redukcja asymetryczna | a= | 400 | b= | 800 | c= | 250 | d= | 800 | l= | 400 | e= | 0 | f= | -75 | ocynk |  | 0.96 | 0.96 | Ogólne
N1 |  | 1 | UA | Redukcja asymetryczna | a= | 250 | b= | 800 | c= | 200 | d= | 500 | l= | 400 | e= | -150 | f= | 0 | ocynk |  | 0.9 | 0.9 | Ogólne
N1 |  | 1 | UA | Redukcja asymetryczna | a= | 200 | b= | 500 | c= | 200 | d= | 400 | l= | 250 | e= | -50 | f= | 0 | ocynk |  | 0.36 | 0.36 | Ogólne
N1 |  | 1 | UA | Redukcja asymetryczna | a= | 200 | b= | 450 | c= | 200 | d= | 400 | l= | 225 | e= | -25 | f= | 0 | ocynk |  | 0.29 | 0.29 | Ogólne
N1 |  | 2 | UA | Redukcja asymetryczna | a= | 200 | b= | 400 | c= | 200 | d= | 315 | l= | 200 | e= | -43 | f= | 0 | ocynk |  | 0.25 | 0.49 | Ogólne
N1 |  | 1 | UA | Redukcja asymetryczna | a= | 200 | b= | 315 | c= | 200 | d= | 250 | l= | 158 | e= | -33 | f= | 0 | ocynk |  | 0.17 | 0.17 | Ogólne
N1 |  | 1 | UA | Redukcja asymetryczna | a= | 200 | b= | 315 | c= | 200 | d= | 200 | l= | 158 | e= | -58 | f= | 0 | ocynk |  | 0.17 | 0.17 | Ogólne
N1 |  | 1 | SPIRO | Przewód okrągły | d1= | 200 | l1= | 3.68 m | [10 empty] | ocynk |  | 2.31 | 2.31 | Ogólne
N1 |  | 1 | SPIRO | Przewód okrągły | d1= | 160 | l1= | 1.26 m | [10 empty] | ocynk |  | 0.64 | 0.64 | Ogólne
N1 |  | 1 | SPIRO | Przewód okrągły | d1= | 160 | l1= | 1.22 m | [10 empty] | ocynk |  | 0.61 | 0.61 | Ogólne
N1 |  | 1 | SPIRO | Przewód okrągły | d1= | 160 | l1= | 0.52 m | [10 empty] | ocynk |  | 0.26 | 0.26 | Ogólne
N1 |  | 1 | SPIRO | Przewód okrągły | d1= | 160 | l1= | 0.21 m | [10 empty] | ocynk |  | 0.1 | 0.1 | Ogólne
N1 |  | 1 | SPIRO | Przewód okrągły | d1= | 160 | l1= | 0.08 m | [10 empty] | ocynk |  | 0.04 | 0.04 | Ogólne
N1 |  | 1 | SPIRO | Przewód okrągły | d1= | 125 | l1= | 5.80 m | [10 empty] | ocynk |  | 2.28 | 2.28 | Ogólne
N1 |  | 1 | SPIRO | Przewód okrągły | d1= | 125 | l1= | 4.72 m | [10 empty] | ocynk |  | 1.85 | 1.85 | Ogólne
N1 |  | 1 | SPIRO | Przewód okrągły | d1= | 125 | l1= | 3.42 m | [10 empty] | ocynk |  | 1.34 | 1.34 | Ogólne
N1 |  | 1 | SPIRO | Przewód okrągły | d1= | 125 | l1= | 2.66 m | [10 empty] | ocynk |  | 1.05 | 1.05 | Ogólne
N1 |  | 1 | SPIRO | Przewód okrągły | d1= | 125 | l1= | 1.22 m | [10 empty] | ocynk |  | 0.48 | 0.48 | Ogólne
N1 |  | 1 | SPIRO | Przewód okrągły | d1= | 125 | l1= | 1.09 m | [10 empty] | ocynk |  | 0.43 | 0.43 | Ogólne
N1 |  | 1 | SPIRO | Przewód okrągły | d1= | 125 | l1= | 0.84 m | [10 empty] | ocynk |  | 0.33 | 0.33 | Ogólne
N1 |  | 1 | SPIRO | Przewód okrągły | d1= | 125 | l1= | 0.30 m | [10 empty] | ocynk |  | 0.12 | 0.12 | Ogólne
N1 |  | 1 | SPIRO | Przewód okrągły | d1= | 125 | l1= | 0.24 m | [10 empty] | ocynk |  | 0.09 | 0.09 | Ogólne
N1 |  | 1 | SPIRO | Przewód okrągły | d1= | 125 | l1= | 0.11 m | [10 empty] | ocynk |  | 0.04 | 0.04 | Ogólne
N1 |  | 1 | SPIRO | Przewód okrągły | d1= | 125 | l1= | 0.10 m | [10 empty] | ocynk |  | 0.04 | 0.04 | Ogólne
N1 |  | 1 | TR2* | Trójnik prosty z okrągłym odejściem | a= | 200 | b= | 500 | d= | 125 | l= | 325 | e= | 163 | f= | 100 |  |  | ocynk |  | 0.49 | 0.49 | Ogólne
N1 |  | 1 | TR2* | Trójnik prosty z okrągłym odejściem | a= | 200 | b= | 400 | d= | 125 | l= | 450 | e= | 225 | f= | 100 |  |  | ocynk |  | 0.57 | 0.57 | Ogólne
N1 |  | 1 | TR1* | Trójnik prosty z prostokątnym odejściem | a= | 250 | b= | 800 | g= | 200 | h= | 450 | l= | 650 | e= | 325 | f= | 125 | ocynk |  | 1.43 | 1.43 | Ogólne
[5 empty] | l3= | 50
N1 |  | 1 | TR1* | Trójnik prosty z prostokątnym odejściem | a= | 200 | b= | 500 | g= | 125 | h= | 425 | l= | 625 | e= | 313 | f= | 100 | ocynk |  | 0.98 | 0.98 | Ogólne
[5 empty] | l3= | 100
N1 |  | 1 | TR1* | Trójnik prosty z prostokątnym odejściem | a= | 200 | b= | 450 | g= | 125 | h= | 425 | l= | 625 | e= | 313 | f= | 100 | ocynk |  | 0.92 | 0.92 | Ogólne
[5 empty] | l3= | 100
N1 |  | 2 | TR1* | Trójnik prosty z prostokątnym odejściem | a= | 200 | b= | 400 | g= | 125 | h= | 425 | l= | 625 | e= | 313 | f= | 100 | ocynk |  | 0.86 | 1.72 | Ogólne
[5 empty] | l3= | 100
N1 |  | 2 | TR1* | Trójnik prosty z prostokątnym odejściem | a= | 200 | b= | 315 | g= | 125 | h= | 425 | l= | 625 | e= | 313 | f= | 100 | ocynk |  | 0.75 | 1.51 | Ogólne
[5 empty] | l3= | 100
N1 |  | 1 | TR1* | Trójnik prosty z prostokątnym odejściem | a= | 200 | b= | 250 | g= | 125 | h= | 425 | l= | 625 | e= | 313 | f= | 100 | ocynk |  | 0.67 | 0.67 | Ogólne
[5 empty] | l3= | 100
N1 |  | 1 | TR1* | Trójnik prosty z prostokątnym odejściem | a= | 200 | b= | 200 | g= | 125 | h= | 425 | l= | 625 | e= | 313 | f= | 100 | ocynk |  | 0.61 | 0.61 | Ogólne
[5 empty] | l3= | 100
N1 |  | 1 | TC1* | Trójnik symetryczny z odejściem prostokąt. | d1= | 200 | l1= | 725 | a= | 125 | b= | 525 | e= | 100 |  |  |  |  | ocynk |  | 0.64 | 0.64 | Ogólne
N1 |  | 1 | TC1* | Trójnik symetryczny z odejściem prostokąt. | d1= | 160 | l1= | 525 | a= | 125 | b= | 325 | e= | 100 |  |  |  |  | ocynk |  | 0.39 | 0.39 | Ogólne
N1 |  | 1 | TC1* | Trójnik symetryczny z odejściem prostokąt. | d1= | 160 | l1= | 425 | a= | 75 | b= | 225 | e= | 100 |  |  |  |  | ocynk |  | 0.31 | 0.31 | Ogólne
N1 |  | 1 | TC1* | Trójnik symetryczny z odejściem prostokąt. | d1= | 125 | l1= | 525 | a= | 125 | b= | 325 | e= | 30 |  |  |  |  | ocynk |  | 0.26 | 0.26 | Ogólne
N1 |  | 1 | RS | Symetryczne przejście koło/prostokąt | a= | 200 | b= | 250 | d= | 200 | g= | 40 | l= | 250 |  |  |  |  | ocynk |  | 0.23 | 0.23 | Ogólne
N1 |  | 1 | RS | Symetryczne przejście koło/prostokąt | a= | 200 | b= | 200 | d= | 160 | g= | 40 | l= | 200 |  |  |  |  | ocynk |  | 0.16 | 0.16 | Ogólne
N1 |  | 1 | RG1*+SV+DA2 | Kratka wentylacyjna prostokątna | L= | 525 | H= | 125 | k= | --------- | [8 empty] | stal | RAL 9010 | 0 |  | Ogólne
N1 |  | 7 | RG1*+SV+DA2 | Kratka wentylacyjna prostokątna | L= | 425 | H= | 125 | k= | --------- | [8 empty] | stal | RAL 9010 | 0 |  | Ogólne
N1 |  | 1 | RG1*+SV+DA2 | Kratka wentylacyjna prostokątna | L= | 325 | H= | 125 | k= | --------- | [8 empty] | stal | RAL 9010 | 0 |  | Ogólne
N1 |  | 1 | RG1*+SV+DA2 | Kratka wentylacyjna prostokątna | L= | 225 | H= | 75 | k= | --------- | [8 empty] | stal | RAL 9010 | 0 |  | Ogólne
N1 |  | 1 | RG1* | Kratka wentylacyjna prostokątna | L= | 425 | H= | 125 | k= | --------- | [8 empty] | stal | RAL 9010 | 0 |  | Ogólne
N1 |  | 1 | RG1* | Kratka wentylacyjna prostokątna | L= | 125 | H= | 325 | k= | --------- | [8 empty] | stal | RAL 9010 | 0 |  | Ogólne
N1 |  | 1 | RD1* | Przepustnica prostokątna | a= | 450 | b= | 200 | l= | 200 | [8 empty] | ocynk |  | 0 |  | Ogólne
N1 |  | 1 | RD1* | Przepustnica prostokątna | a= | 200 | b= | 500 | l= | 200 | [8 empty] | ocynk |  | 0 |  | Ogólne
N1 |  | 1 | OC1* | Odsadzka okrągła | d1= | 125 | e= | 222 | l1= | 340 | [8 empty] | ocynk |  | 0.25 | 0.25 | Ogólne
N1 |  | 1 | MWS | Tłumik kanałowy prostokątny | a= | 400 | b= | 800 | l= | 1500 | [8 empty] | ocynk |  | 0 |  | Schako | Szpalta 60 mm; ilość kulis 5; kulisa 100
N1 |  | 1 | MFA | Złączka mufowa | d1= | 200 | [12 empty] | ocynk |  | 0.06 | 0.06 | Ogólne
N1 |  | 1 | MFA | Złączka mufowa | d1= | 125 | [12 empty] | ocynk |  | 0.04 | 0.04 | Ogólne
N1 |  | 1 | K | Przewód prostokątny | a= | 450 | b= | 200 | l= | 901 | [8 empty] | ocynk |  | 1.17 | 1.17 | Ogólne
N1 |  | 1 | K | Przewód prostokątny | a= | 250 | b= | 800 | l= | 733 | [8 empty] | ocynk |  | 1.54 | 1.54 | Ogólne
N1 |  | 5 | K | Przewód prostokątny | a= | 250 | b= | 800 | l= | 680 | [8 empty] | ocynk |  | 1.43 | 7.14 | Ogólne
N1 |  | 1 | K | Przewód prostokątny | a= | 250 | b= | 800 | l= | 1219 | [8 empty] | ocynk |  | 2.56 | 2.56 | Ogólne
N1 |  | 1 | K | Przewód prostokątny | a= | 200 | b= | 500 | l= | 858 | [8 empty] | ocynk |  | 1.2 | 1.2 | Ogólne
N1 |  | 1 | K | Przewód prostokątny | a= | 200 | b= | 500 | l= | 594 | [8 empty] | ocynk |  | 0.83 | 0.83 | Ogólne
N1 |  | 1 | K | Przewód prostokątny | a= | 200 | b= | 500 | l= | 475 | [8 empty] | ocynk |  | 0.67 | 0.67 | Ogólne
N1 |  | 4 | K | Przewód prostokątny | a= | 200 | b= | 500 | l= | 1500 | [8 empty] | ocynk |  | 2.1 | 8.4 | Ogólne
N1 |  | 1 | K | Przewód prostokątny | a= | 200 | b= | 500 | l= | 1016 | [8 empty] | ocynk |  | 1.42 | 1.42 | Ogólne
N1 |  | 1 | K | Przewód prostokątny | a= | 200 | b= | 450 | l= | 683 | [8 empty] | ocynk |  | 0.89 | 0.89 | Ogólne
N1 |  | 1 | K | Przewód prostokątny | a= | 200 | b= | 450 | l= | 500 | [8 empty] | ocynk |  | 0.65 | 0.65 | Ogólne
N1 |  | 1 | K | Przewód prostokątny | a= | 200 | b= | 450 | l= | 259 | [8 empty] | ocynk |  | 0.34 | 0.34 | Ogólne
N1 |  | 6 | K | Przewód prostokątny | a= | 200 | b= | 450 | l= | 1500 | [8 empty] | ocynk |  | 1.95 | 11.7 | Ogólne
N1 |  | 1 | K | Przewód prostokątny | a= | 200 | b= | 400 | l= | 750 | [8 empty] | ocynk |  | 0.9 | 0.9 | Ogólne
N1 |  | 1 | K | Przewód prostokątny | a= | 200 | b= | 400 | l= | 725 | [8 empty] | ocynk |  | 0.87 | 0.87 | Ogólne
N1 |  | 2 | K | Przewód prostokątny | a= | 200 | b= | 400 | l= | 1500 | [8 empty] | ocynk |  | 1.8 | 3.6 | Ogólne
N1 |  | 1 | K | Przewód prostokątny | a= | 200 | b= | 400 | l= | 143 | [8 empty] | ocynk |  | 0.17 | 0.17 | Ogólne
N1 |  | 1 | K | Przewód prostokątny | a= | 200 | b= | 400 | l= | 1345 | [8 empty] | ocynk |  | 1.61 | 1.61 | Ogólne
N1 |  | 1 | K | Przewód prostokątny | a= | 200 | b= | 400 | l= | 1063 | [8 empty] | ocynk |  | 1.28 | 1.28 | Ogólne
N1 |  | 1 | K | Przewód prostokątny | a= | 200 | b= | 315 | l= | 774 | [8 empty] | ocynk |  | 0.8 | 0.8 | Ogólne
N1 |  | 1 | K | Przewód prostokątny | a= | 200 | b= | 315 | l= | 632 | [8 empty] | ocynk |  | 0.65 | 0.65 | Ogólne
N1 |  | 3 | K | Przewód prostokątny | a= | 200 | b= | 315 | l= | 1500 | [8 empty] | ocynk |  | 1.54 | 4.63 | Ogólne
N1 |  | 1 | K | Przewód prostokątny | a= | 200 | b= | 315 | l= | 1086 | [8 empty] | ocynk |  | 1.12 | 1.12 | Ogólne
N1 |  | 1 | K | Przewód prostokątny | a= | 200 | b= | 250 | l= | 818 | [8 empty] | ocynk |  | 0.74 | 0.74 | Ogólne
N1 |  | 2 | K | Przewód prostokątny | a= | 200 | b= | 250 | l= | 1500 | [8 empty] | ocynk |  | 1.35 | 2.7 | Ogólne
N1 |  | 1 | K | Przewód prostokątny | a= | 200 | b= | 200 | l= | 970 | [8 empty] | ocynk |  | 0.78 | 0.78 | Ogólne
N1 |  | 1 | K | Przewód prostokątny | a= | 200 | b= | 200 | l= | 737 | [8 empty] | ocynk |  | 0.59 | 0.59 | Ogólne
N1 |  | 1 | K | Przewód prostokątny | a= | 200 | b= | 200 | l= | 1500 | [8 empty] | ocynk |  | 1.2 | 1.2 | Ogólne
N1 |  | 1 | GRYFIT BX-1H, D=125 + KM, KM=35 + WT72C | Przeciwpożarowy zawór odcinający EIS60 GRYFIT BX-1H, D=125 + Kołnierz montażowy KM, KM=35 + Wyzwalacz topikowy WT72C | D= | 125 | DK= | 150 | S= | 6 | P= | 150 | [6 empty] | Stal |  | 0 |  | GRYFIT
N1 |  | 1 | FLEX | Przewód elastyczny | d= | 125 | l= | 1.03 m | [10 empty] | aluminium | naturalny | 0.41 | 0.41 | Ogólne
N1 |  | 1 | ES | Odsadzka symetryczna | a= | 450 | b= | 200 | e= | 375 | l= | 460 | [6 empty] | ocynk |  | 0.77 | 0.77 | Ogólne
N1 |  | 1 | EA | Odsadzka asymetryczna | a= | 200 | b= | 315 | d= | 315 | e= | 183 | l= | 557 |  |  |  |  | ocynk |  | 0.6 | 0.6 | Ogólne
N1 |  | 1 | EA | Odsadzka asymetryczna | a= | 200 | b= | 200 | d= | 200 | e= | 34 | l= | 610 |  |  |  |  | ocynk |  | 0.49 | 0.49 | Ogólne
N1 |  | 1 | DRSD* | Kanałowa klapa wentylacji pożarowej | a= | 250 | b= | 800 | l= | 250 | [10 empty] | 0 |  | Ogólne
N1 |  | 1 | DFA | Zaślepka żeńska | d1= | 160 | [12 empty] | ocynk |  | 0.04 | 0.04 | Ogólne
N1 |  | 1 | DFA | Zaślepka żeńska | d1= | 125 | [12 empty] | ocynk |  | 0.03 | 0.03 | Ogólne
N1 |  | 3 | CD1*+0 | Przepustnica okrągła | d= | 125 | l= | 125 | [10 empty] | ocynk |  | 0 |  | Ogólne
N1 |  | 3 | BSE | Kolano segmentowe | alfa= | 90 | r= | 0.8 | d1= | 160 | [8 empty] | ocynk |  | 0.16 | 0.49 | Ogólne
N1 |  | 3 | BSE | Kolano segmentowe | alfa= | 90 | r= | 0.8 | d1= | 125 | [8 empty] | ocynk |  | 0.1 | 0.3 | Ogólne
N1 |  | 2 | BS | Łuk symetryczny | alfa= | 90 | a= | 200 | b= | 500 | e= | 50 | f= | 50 | r= | 100 |  |  | ocynk |  | 1.46 | 2.92 | Ogólne
N1 |  | 2 | BS | Łuk symetryczny | alfa= | 90 | a= | 200 | b= | 450 | e= | 50 | f= | 50 | r= | 100 |  |  | ocynk |  | 1.25 | 2.51 | Ogólne
N1 |  | 1 | BA | Łuk asymetryczny | alfa= | 90 | a= | 800 | b= | 250 | d= | 250 | e= | 50 | f= | 50 | r= | 25 | ocynk |  | 1.12 | 1.12 | Ogólne
N1 |  | 1 | BA | Łuk asymetryczny | alfa= | 90 | a= | 800 | b= | 250 | d= | 250 | e= | 50 | f= | 50 | r= | 100 | ocynk |  | 1.36 | 1.36 | Ogólne
N1 |  | 1 | BA | Łuk asymetryczny | alfa= | 90 | a= | 450 | b= | 200 | d= | 200 | e= | 50 | f= | 50 | r= | 50 | ocynk |  | 0.64 | 0.64 | Ogólne
N1 |  | 1 | BA | Łuk asymetryczny | alfa= | 90 | a= | 450 | b= | 200 | d= | 200 | e= | 50 | f= | 50 | r= | 0 | ocynk |  | 0.54 | 0.54 | Ogólne
N1 |  | 1 | BA | Łuk asymetryczny | alfa= | 90 | a= | 400 | b= | 800 | d= | 800 | e= | 50 | f= | 50 | r= | 100 | ocynk |  | 3.63 | 3.63 | Ogólne
N1 |  | 1 | BA | Łuk asymetryczny | alfa= | 90 | a= | 250 | b= | 800 | d= | 800 | e= | 50 | f= | 50 | r= | 100 | ocynk |  | 3.18 | 3.18 | Ogólne
N1 |  | 1 | BA | Łuk asymetryczny | alfa= | 90 | a= | 200 | b= | 450 | d= | 450 | e= | 50 | f= | 50 | r= | 50 | ocynk |  | 1.15 | 1.15 | Ogólne
N1 |  | 1 | ATE | Symetryczny trójnik 90 stopni | d1= | 125 | d3= | 125 | l1= | 170 | [8 empty] | ocynk |  | 0.16 | 0.16 | Ogólne

## N2
| Nazwa: | N2
| Typ: | Nawiewny
Opis:
Sys. | Nr | Szt. | Typ | Nazwa | Wymiary | [13 empty] | Materiał | Kolor | Pow. [m2] | Pow. całk. [m2] | Producent | Uwagi
N2 |  | 1 | VV1* | Zawór wentylacyjny | D= | 125 | [12 empty] | stal |  | 0 |  | Ogólne
N2 |  | 1 | USE | Redukcja symetryczna | d1= | 200 | d2= | 160 | l1= | 85 | [8 empty] | ocynk |  | 0.1 | 0.1 | Ogólne
N2 |  | 1 | UA | Redukcja asymetryczna | a= | 400 | b= | 1000 | c= | 440 | d= | 1028 | l= | 267 | e= | 14 | f= | 20 | ocynk |  | 0.79 | 0.79 | Ogólne
N2 |  | 1 | UA | Redukcja asymetryczna | a= | 400 | b= | 1000 | c= | 400 | d= | 630 | l= | 1172 | e= | 0 | f= | 0 | ocynk |  | 3.44 | 3.44 | Ogólne
N2 |  | 1 | UA | Redukcja asymetryczna | a= | 250 | b= | 800 | c= | 200 | d= | 250 | l= | 400 | e= | -275 | f= | 0 | ocynk |  | 1.02 | 1.02 | Ogólne
N2 |  | 1 | UA | Redukcja asymetryczna | a= | 250 | b= | 630 | c= | 250 | d= | 500 | l= | 315 | e= | 0 | f= | 0 | ocynk |  | 0.6 | 0.6 | Ogólne
N2 |  | 1 | UA | Redukcja asymetryczna | a= | 250 | b= | 500 | c= | 250 | d= | 400 | l= | 250 | e= | 0 | f= | 0 | ocynk |  | 0.4 | 0.4 | Ogólne
N2 |  | 1 | UA | Redukcja asymetryczna | a= | 250 | b= | 315 | c= | 200 | d= | 315 | l= | 158 | e= | 0 | f= | 0 | ocynk |  | 0.18 | 0.18 | Ogólne
N2 |  | 1 | UA | Redukcja asymetryczna | a= | 200 | b= | 200 | c= | 200 | d= | 315 | l= | 158 | e= | 0 | f= | 0 | ocynk |  | 0.16 | 0.16 | Ogólne
N2 |  | 1 | SPIRO | Przewód okrągły | d1= | 250 | l1= | 2.68 m | [10 empty] | ocynk |  | 2.11 | 2.11 | Ogólne
N2 |  | 1 | SPIRO | Przewód okrągły | d1= | 250 | l1= | 2.53 m | [10 empty] | ocynk |  | 1.98 | 1.98 | Ogólne
N2 |  | 1 | SPIRO | Przewód okrągły | d1= | 200 | l1= | 5.20 m | [10 empty] | ocynk |  | 3.27 | 3.27 | Ogólne
N2 |  | 1 | SPIRO | Przewód okrągły | d1= | 160 | l1= | 6.00 m | [10 empty] | ocynk |  | 3.01 | 3.01 | Ogólne
N2 |  | 1 | SPIRO | Przewód okrągły | d1= | 160 | l1= | 5.39 m | [10 empty] | ocynk |  | 2.71 | 2.71 | Ogólne
N2 |  | 1 | SPIRO | Przewód okrągły | d1= | 160 | l1= | 5.08 m | [10 empty] | ocynk |  | 2.55 | 2.55 | Ogólne
N2 |  | 1 | SPIRO | Przewód okrągły | d1= | 160 | l1= | 1.52 m | [10 empty] | ocynk |  | 0.76 | 0.76 | Ogólne
N2 |  | 1 | SPIRO | Przewód okrągły | d1= | 160 | l1= | 1.19 m | [10 empty] | ocynk |  | 0.6 | 0.6 | Ogólne
N2 |  | 1 | SPIRO | Przewód okrągły | d1= | 160 | l1= | 0.92 m | [10 empty] | ocynk |  | 0.46 | 0.46 | Ogólne
N2 |  | 1 | SPIRO | Przewód okrągły | d1= | 125 | l1= | 0.90 m | [10 empty] | ocynk |  | 0.35 | 0.35 | Ogólne
N2 |  | 1 | TR2* | Trójnik prosty z okrągłym odejściem | a= | 250 | b= | 800 | d= | 125 | l= | 425 | e= | 213 | f= | 125 |  |  | ocynk |  | 0.92 | 0.92 | Ogólne
N2 |  | 1 | TR1* | Trójnik prosty z prostokątnym odejściem | a= | 250 | b= | 800 | g= | 250 | h= | 630 | l= | 830 | e= | 415 | f= | 125 | ocynk |  | 1.92 | 1.92 | Ogólne
[5 empty] | l3= | 100
N2 |  | 1 | TR1* | Trójnik prosty z prostokątnym odejściem | a= | 250 | b= | 800 | g= | 250 | h= | 1000 | l= | 1200 | e= | 600 | f= | 125 | ocynk |  | 2.77 | 2.77 | Ogólne
[5 empty] | l3= | 100
N2 |  | 1 | TR1* | Trójnik prosty z prostokątnym odejściem | a= | 250 | b= | 630 | g= | 225 | h= | 325 | l= | 525 | e= | 263 | f= | 125 | ocynk |  | 1.03 | 1.03 | Ogólne
[5 empty] | l3= | 100
N2 |  | 1 | TR1* | Trójnik prosty z prostokątnym odejściem | a= | 250 | b= | 500 | g= | 225 | h= | 325 | l= | 525 | e= | 263 | f= | 125 | ocynk |  | 0.9 | 0.9 | Ogólne
[5 empty] | l3= | 100
N2 |  | 1 | TR1* | Trójnik prosty z prostokątnym odejściem | a= | 250 | b= | 400 | g= | 225 | h= | 325 | l= | 525 | e= | 263 | f= | 125 | ocynk |  | 0.79 | 0.79 | Ogólne
[5 empty] | l3= | 100
N2 |  | 1 | TR1* | Trójnik prosty z prostokątnym odejściem | a= | 250 | b= | 315 | g= | 225 | h= | 325 | l= | 525 | e= | 263 | f= | 125 | ocynk |  | 0.7 | 0.7 | Ogólne
[5 empty] | l3= | 100
N2 |  | 2 | TR1* | Trójnik prosty z prostokątnym odejściem | a= | 250 | b= | 315 | g= | 125 | h= | 225 | l= | 425 | e= | 213 | f= | 125 | ocynk |  | 0.55 | 1.1 | Ogólne
[5 empty] | l3= | 100
N2 |  | 2 | TR1* | Trójnik prosty z prostokątnym odejściem | a= | 200 | b= | 315 | g= | 125 | h= | 225 | l= | 425 | e= | 213 | f= | 100 | ocynk |  | 0.51 | 1.02 | Ogólne
[5 empty] | l3= | 100
N2 |  | 2 | TR1* | Trójnik prosty z prostokątnym odejściem | a= | 200 | b= | 250 | g= | 125 | h= | 325 | l= | 525 | e= | 263 | f= | 100 | ocynk |  | 0.56 | 1.13 | Ogólne
[5 empty] | l3= | 100
N2 |  | 1 | TR1* | Trójnik prosty z prostokątnym odejściem | a= | 200 | b= | 200 | g= | 125 | h= | 225 | l= | 425 | e= | 213 | f= | 100 | ocynk |  | 0.41 | 0.41 | Ogólne
[5 empty] | l3= | 100
N2 |  | 1 | TC1* | Trójnik symetryczny z odejściem prostokąt. | d1= | 250 | l1= | 525 | a= | 225 | b= | 325 | e= | 100 |  |  |  |  | ocynk |  | 0.62 | 0.62 | Ogólne
N2 |  | 1 | TC1* | Trójnik symetryczny z odejściem prostokąt. | d1= | 250 | l1= | 385 | a= | 225 | b= | 325 | e= | 100 |  |  |  |  | ocynk |  | 0.51 | 0.51 | Ogólne
N2 |  | 1 | TC1* | Trójnik symetryczny z odejściem prostokąt. | d1= | 200 | l1= | 425 | a= | 125 | b= | 225 | e= | 100 |  |  |  |  | ocynk |  | 0.39 | 0.39 | Ogólne
N2 |  | 2 | TC1* | Trójnik symetryczny z odejściem prostokąt. | d1= | 160 | l1= | 425 | a= | 125 | b= | 225 | e= | 50 |  |  |  |  | ocynk |  | 0.29 | 0.58 | Ogólne
N2 |  | 1 | TC1* | Trójnik symetryczny z odejściem prostokąt. | d1= | 160 | l1= | 425 | a= | 125 | b= | 225 | e= | 100 |  |  |  |  | ocynk |  | 0.32 | 0.32 | Ogólne
N2 |  | 1 | TC1* | Trójnik symetryczny z odejściem prostokąt. | d1= | 160 | l1= | 352 | a= | 125 | b= | 225 | e= | 100 |  |  |  |  | ocynk |  | 0.29 | 0.29 | Ogólne
N2 |  | 5 | RG1*+SV+DA2 | Kratka wentylacyjna prostokątna | L= | 325 | H= | 225 | k= | --------- | [8 empty] | stal | RAL 9010 | 0 |  | Ogólne
N2 |  | 9 | RG1*+SV+DA2 | Kratka wentylacyjna prostokątna | L= | 225 | H= | 125 | k= | --------- | [8 empty] | stal | RAL 9010 | 0 |  | Ogólne
N2 |  | 1 | RG1* | Kratka wentylacyjna prostokątna | L= | 325 | H= | 225 | k= | --------- | [8 empty] | stal | RAL 9010 | 0 |  | Ogólne
N2 |  | 2 | RG1* | Kratka wentylacyjna prostokątna | L= | 325 | H= | 125 | k= | --------- | [8 empty] | stal | RAL 9010 | 0 |  | Ogólne
N2 |  | 1 | RG1* | Kratka wentylacyjna prostokątna | L= | 225 | H= | 125 | k= | --------- | [8 empty] | stal | RAL 9010 | 0 |  | Ogólne
N2 |  | 1 | RD1* | Przepustnica prostokątna | a= | 250 | b= | 800 | l= | 200 | [8 empty] | ocynk |  | 0 |  | Ogólne
N2 |  | 1 | RD1* | Przepustnica prostokątna | a= | 200 | b= | 250 | l= | 200 | [8 empty] | ocynk |  | 0 |  | Ogólne
N2 |  | 1 | RA | Asymetryczne przejście koło/prostokąt | a= | 250 | b= | 315 | d= | 250 | g= | 60 | l= | 158 | e= | -33 | f= | 0 | ocynk |  | 0.18 | 0.18 | Ogólne
N2 |  | 1 | RA | Asymetryczne przejście koło/prostokąt | a= | 200 | b= | 250 | d= | 160 | g= | 40 | l= | 125 | e= | -45 | f= | -20 | ocynk |  | 0.12 | 0.12 | Ogólne
N2 |  | 1 | RA | Asymetryczne przejście koło/prostokąt | a= | 200 | b= | 200 | d= | 200 | g= | 40 | l= | 100 | e= | 0 | f= | 0 | ocynk |  | 0.08 | 0.08 | Ogólne
N2 |  | 1 | OC1* | Odsadzka okrągła | d1= | 160 | e= | 308 | l1= | 584 | [8 empty] | ocynk |  | 0.49 | 0.49 | Ogólne
N2 |  | 1 | MWS | Tłumik kanałowy prostokątny | a= | 400 | b= | 1000 | l= | 1500 | [8 empty] | ocynk |  | 0 |  | Schako | Szpalta 67 mm; ilość kulis 6; kulisa 100
N2 |  | 1 | MFA | Złączka mufowa | d1= | 200 | [12 empty] | ocynk |  | 0.06 | 0.06 | Ogólne
N2 |  | 1 | MFA | Złączka mufowa | d1= | 125 | [12 empty] | ocynk |  | 0.04 | 0.04 | Ogólne
N2 |  | 3 | K | Przewód prostokątny | a= | 400 | b= | 630 | l= | 1500 | [8 empty] | ocynk |  | 3.09 | 9.27 | Ogólne
N2 |  | 1 | K | Przewód prostokątny | a= | 400 | b= | 630 | l= | 1264 | [8 empty] | ocynk |  | 2.6 | 2.6 | Ogólne
N2 |  | 1 | K | Przewód prostokątny | a= | 250 | b= | 800 | l= | 390 | [8 empty] | ocynk |  | 0.82 | 0.82 | Ogólne
N2 |  | 1 | K | Przewód prostokątny | a= | 250 | b= | 800 | l= | 181 | [8 empty] | ocynk |  | 0.38 | 0.38 | Ogólne
N2 |  | 3 | K | Przewód prostokątny | a= | 250 | b= | 800 | l= | 1500 | [8 empty] | ocynk |  | 3.15 | 9.45 | Ogólne
N2 |  | 1 | K | Przewód prostokątny | a= | 250 | b= | 800 | l= | 1095 | [8 empty] | ocynk |  | 2.3 | 2.3 | Ogólne
N2 |  | 1 | K | Przewód prostokątny | a= | 250 | b= | 630 | l= | 64 | [8 empty] | ocynk |  | 0.11 | 0.11 | Ogólne
N2 |  | 1 | K | Przewód prostokątny | a= | 250 | b= | 630 | l= | 574 | [8 empty] | ocynk |  | 1.01 | 1.01 | Ogólne
N2 |  | 5 | K | Przewód prostokątny | a= | 250 | b= | 630 | l= | 1500 | [8 empty] | ocynk |  | 2.64 | 13.2 | Ogólne
N2 |  | 1 | K | Przewód prostokątny | a= | 250 | b= | 500 | l= | 760 | [8 empty] | ocynk |  | 1.14 | 1.14 | Ogólne
N2 |  | 2 | K | Przewód prostokątny | a= | 250 | b= | 500 | l= | 1500 | [8 empty] | ocynk |  | 2.25 | 4.5 | Ogólne
N2 |  | 1 | K | Przewód prostokątny | a= | 250 | b= | 400 | l= | 825 | [8 empty] | ocynk |  | 1.07 | 1.07 | Ogólne
N2 |  | 1 | K | Przewód prostokątny | a= | 250 | b= | 400 | l= | 233 | [8 empty] | ocynk |  | 0.3 | 0.3 | Ogólne
N2 |  | 2 | K | Przewód prostokątny | a= | 250 | b= | 400 | l= | 1500 | [8 empty] | ocynk |  | 1.95 | 3.9 | Ogólne
N2 |  | 1 | K | Przewód prostokątny | a= | 250 | b= | 315 | l= | 505 | [8 empty] | ocynk |  | 0.57 | 0.57 | Ogólne
N2 |  | 1 | K | Przewód prostokątny | a= | 250 | b= | 315 | l= | 448 | [8 empty] | ocynk |  | 0.51 | 0.51 | Ogólne
N2 |  | 4 | K | Przewód prostokątny | a= | 250 | b= | 315 | l= | 1500 | [8 empty] | ocynk |  | 1.7 | 6.78 | Ogólne
N2 |  | 1 | K | Przewód prostokątny | a= | 250 | b= | 315 | l= | 1443 | [8 empty] | ocynk |  | 1.63 | 1.63 | Ogólne
N2 |  | 1 | K | Przewód prostokątny | a= | 250 | b= | 315 | l= | 1220 | [8 empty] | ocynk |  | 1.38 | 1.38 | Ogólne
N2 |  | 1 | K | Przewód prostokątny | a= | 250 | b= | 315 | l= | 1017 | [8 empty] | ocynk |  | 1.15 | 1.15 | Ogólne
N2 |  | 1 | K | Przewód prostokątny | a= | 200 | b= | 315 | l= | 506 | [8 empty] | ocynk |  | 0.52 | 0.52 | Ogólne
N2 |  | 1 | K | Przewód prostokątny | a= | 200 | b= | 315 | l= | 348 | [8 empty] | ocynk |  | 0.36 | 0.36 | Ogólne
N2 |  | 2 | K | Przewód prostokątny | a= | 200 | b= | 315 | l= | 1500 | [8 empty] | ocynk |  | 1.54 | 3.09 | Ogólne
N2 |  | 1 | K | Przewód prostokątny | a= | 200 | b= | 250 | l= | 965 | [8 empty] | ocynk |  | 0.87 | 0.87 | Ogólne
N2 |  | 1 | K | Przewód prostokątny | a= | 200 | b= | 250 | l= | 746 | [8 empty] | ocynk |  | 0.67 | 0.67 | Ogólne
N2 |  | 1 | K | Przewód prostokątny | a= | 200 | b= | 250 | l= | 430 | [8 empty] | ocynk |  | 0.39 | 0.39 | Ogólne
N2 |  | 5 | K | Przewód prostokątny | a= | 200 | b= | 250 | l= | 1500 | [8 empty] | ocynk |  | 1.35 | 6.75 | Ogólne
N2 |  | 1 | K | Przewód prostokątny | a= | 200 | b= | 250 | l= | 1068 | [8 empty] | ocynk |  | 0.96 | 0.96 | Ogólne
N2 |  | 1 | K | Przewód prostokątny | a= | 200 | b= | 200 | l= | 1500 | [8 empty] | ocynk |  | 1.2 | 1.2 | Ogólne
N2 |  | 1 | K | Przewód prostokątny | a= | 200 | b= | 200 | l= | 1487 | [8 empty] | ocynk |  | 1.19 | 1.19 | Ogólne
N2 |  | 1 | FLEX | Przewód elastyczny | d= | 125 | l= | 0.65 m | [10 empty] | aluminium | naturalny | 0.25 | 0.25 | Ogólne
N2 |  | 1 | EA | Odsadzka asymetryczna | a= | 250 | b= | 315 | d= | 315 | e= | 361 | l= | 636 |  |  |  |  | ocynk |  | 0.83 | 0.83 | Ogólne
N2 |  | 1 | DRSD* | Kanałowa klapa wentylacji pożarowej | a= | 1000 | b= | 250 | l= | 134 | [10 empty] | 0 |  | Ogólne
N2 |  | 1 | DFA | Zaślepka żeńska | d1= | 250 | [12 empty] | ocynk |  | 0.1 | 0.1 | Ogólne
N2 |  | 2 | DFA | Zaślepka żeńska | d1= | 160 | [12 empty] | ocynk |  | 0.04 | 0.08 | Ogólne
N2 |  | 1 | CD1*+0 | Przepustnica okrągła | d= | 125 | l= | 125 | [10 empty] | ocynk |  | 0 |  | Ogólne
N2 |  | 1 | BS | Łuk symetryczny | alfa= | 90 | a= | 250 | b= | 800 | e= | 50 | f= | 50 | r= | 100 |  |  | ocynk |  | 3.18 | 3.18 | Ogólne
N2 |  | 2 | BS | Łuk symetryczny | alfa= | 90 | a= | 250 | b= | 630 | e= | 50 | f= | 50 | r= | 100 |  |  | ocynk |  | 2.19 | 4.39 | Ogólne
N2 |  | 2 | BS | Łuk symetryczny | alfa= | 90 | a= | 250 | b= | 315 | e= | 50 | f= | 50 | r= | 100 |  |  | ocynk |  | 0.85 | 1.7 | Ogólne
N2 |  | 3 | BS | Łuk symetryczny | alfa= | 90 | a= | 200 | b= | 250 | e= | 50 | f= | 50 | r= | 100 |  |  | ocynk |  | 0.58 | 1.75 | Ogólne
N2 |  | 1 | BA | Łuk asymetryczny | alfa= | 90 | a= | 400 | b= | 1000 | d= | 630 | e= | 50 | f= | 50 | r= | 100 | ocynk |  | 5.12 | 5.12 | Ogólne
N2 |  | 1 | BA | Łuk asymetryczny | alfa= | 90 | a= | 250 | b= | 800 | d= | 315 | e= | 50 | f= | 50 | r= | 100 | ocynk |  | 3.18 | 3.18 | Ogólne
N2 |  | 1 | BA | Łuk asymetryczny | alfa= | 90 | a= | 250 | b= | 400 | d= | 315 | e= | 50 | f= | 50 | r= | 50 | ocynk |  | 1.05 | 1.05 | Ogólne
N2 |  | 1 | BA | Łuk asymetryczny | alfa= | 90 | a= | 1000 | b= | 250 | d= | 400 | e= | 50 | f= | 50 | r= | 100 | ocynk |  | 1.62 | 1.62 | Ogólne
N2 |  | 1 | BA | Łuk asymetryczny | alfa= | 90 | a= | 1000 | b= | 250 | d= | 250 | e= | 50 | f= | 50 | r= | 0 | ocynk |  | 1.23 | 1.23 | Ogólne

## N3
| Nazwa: | N3
| Typ: | Nawiewny
Opis:
Sys. | Nr | Szt. | Typ | Nazwa | Wymiary | [13 empty] | Materiał | Kolor | Pow. [m2] | Pow. całk. [m2] | Producent | Uwagi
N3 |  | 1 | VV1* | Zawór wentylacyjny | D= | 125 | [12 empty] | stal |  | 0 |  | Ogólne
N3 |  | 3 | USE | Redukcja symetryczna | d1= | 200 | d2= | 160 | l1= | 85 | [8 empty] | ocynk |  | 0.1 | 0.31 | Ogólne
N3 |  | 1 | USE | Redukcja symetryczna | d1= | 200 | d2= | 125 | l1= | 133 | [8 empty] | ocynk |  | 0.13 | 0.13 | Ogólne
N3 |  | 1 | USE | Redukcja symetryczna | d1= | 160 | d2= | 125 | l1= | 78 | [8 empty] | ocynk |  | 0.08 | 0.08 | Ogólne
N3 |  | 1 | USE | Redukcja symetryczna | d1= | 100 | d2= | 125 | l1= | 64 | [8 empty] | ocynk |  | 0.06 | 0.06 | Ogólne
N3 |  | 1 | US | Redukcja symetryczna | a= | 250 | b= | 400 | c= | 250 | d= | 315 | l= | 200 |  |  |  |  | ocynk |  | 0.27 | 0.27 | Ogólne
N3 |  | 1 | US | Redukcja symetryczna | a= | 250 | b= | 315 | c= | 250 | d= | 315 | l= | 158 |  |  |  |  | ocynk |  | 0.18 | 0.18 | Ogólne
N3 |  | 1 | US | Redukcja symetryczna | a= | 200 | b= | 315 | c= | 200 | d= | 200 | l= | 158 |  |  |  |  | ocynk |  | 0.17 | 0.17 | Ogólne
N3 |  | 1 | UA | Redukcja asymetryczna | a= | 800 | b= | 400 | c= | 630 | d= | 250 | l= | 344 | e= | -150 | f= | -170 | ocynk |  | 0.83 | 0.83 | Ogólne
N3 |  | 1 | UA | Redukcja asymetryczna | a= | 630 | b= | 800 | c= | 400 | d= | 800 | l= | 400 | e= | 0 | f= | -115 | ocynk |  | 1.14 | 1.14 | Ogólne
N3 |  | 1 | UA | Redukcja asymetryczna | a= | 315 | b= | 450 | c= | 250 | d= | 400 | l= | 225 | e= | 0 | f= | 0 | ocynk |  | 0.35 | 0.35 | Ogólne
N3 |  | 1 | UA | Redukcja asymetryczna | a= | 250 | b= | 630 | c= | 250 | d= | 315 | l= | 315 | e= | 0 | f= | 0 | ocynk |  | 0.78 | 0.78 | Ogólne
N3 |  | 3 | UA | Redukcja asymetryczna | a= | 250 | b= | 315 | c= | 200 | d= | 315 | l= | 158 | e= | 0 | f= | 0 | ocynk |  | 0.18 | 0.54 | Ogólne
N3 |  | 1 | UA | Redukcja asymetryczna | a= | 200 | b= | 315 | c= | 200 | d= | 250 | l= | 158 | e= | -33 | f= | 0 | ocynk |  | 0.17 | 0.17 | Ogólne
N3 |  | 1 | UA | Redukcja asymetryczna | a= | 200 | b= | 315 | c= | 200 | d= | 200 | l= | 158 | e= | -58 | f= | 0 | ocynk |  | 0.17 | 0.17 | Ogólne
N3 |  | 1 | UA | Redukcja asymetryczna | a= | 1000 | b= | 630 | c= | 1340 | d= | 695 | l= | 286 | e= | 32 | f= | 170 | ocynk |  | 1.35 | 1.35 | Ogólne
N3 |  | 1 | SPIRO | Przewód okrągły | d1= | 200 | l1= | 3.97 m | [10 empty] | ocynk |  | 2.5 | 2.5 | Ogólne
N3 |  | 1 | SPIRO | Przewód okrągły | d1= | 200 | l1= | 3.83 m | [10 empty] | ocynk |  | 2.4 | 2.4 | Ogólne
N3 |  | 1 | SPIRO | Przewód okrągły | d1= | 200 | l1= | 3.73 m | [10 empty] | ocynk |  | 2.34 | 2.34 | Ogólne
N3 |  | 1 | SPIRO | Przewód okrągły | d1= | 200 | l1= | 2.79 m | [10 empty] | ocynk |  | 1.75 | 1.75 | Ogólne
N3 |  | 1 | SPIRO | Przewód okrągły | d1= | 200 | l1= | 2.33 m | [10 empty] | ocynk |  | 1.47 | 1.47 | Ogólne
N3 |  | 1 | SPIRO | Przewód okrągły | d1= | 200 | l1= | 2.31 m | [10 empty] | ocynk |  | 1.45 | 1.45 | Ogólne
N3 |  | 1 | SPIRO | Przewód okrągły | d1= | 200 | l1= | 1.29 m | [10 empty] | ocynk |  | 0.81 | 0.81 | Ogólne
N3 |  | 1 | SPIRO | Przewód okrągły | d1= | 160 | l1= | 3.99 m | [10 empty] | ocynk |  | 2.01 | 2.01 | Ogólne
N3 |  | 1 | SPIRO | Przewód okrągły | d1= | 160 | l1= | 3.90 m | [10 empty] | ocynk |  | 1.96 | 1.96 | Ogólne
N3 |  | 1 | SPIRO | Przewód okrągły | d1= | 160 | l1= | 2.26 m | [10 empty] | ocynk |  | 1.13 | 1.13 | Ogólne
N3 |  | 1 | SPIRO | Przewód okrągły | d1= | 160 | l1= | 1.31 m | [10 empty] | ocynk |  | 0.66 | 0.66 | Ogólne
N3 |  | 1 | SPIRO | Przewód okrągły | d1= | 125 | l1= | 5.77 m | [10 empty] | ocynk |  | 2.26 | 2.26 | Ogólne
N3 |  | 1 | SPIRO | Przewód okrągły | d1= | 125 | l1= | 3.95 m | [10 empty] | ocynk |  | 1.55 | 1.55 | Ogólne
N3 |  | 1 | SPIRO | Przewód okrągły | d1= | 125 | l1= | 2.29 m | [10 empty] | ocynk |  | 0.9 | 0.9 | Ogólne
N3 |  | 1 | SPIRO | Przewód okrągły | d1= | 125 | l1= | 2.03 m | [10 empty] | ocynk |  | 0.8 | 0.8 | Ogólne
N3 |  | 1 | SPIRO | Przewód okrągły | d1= | 125 | l1= | 0.65 m | [10 empty] | ocynk |  | 0.25 | 0.25 | Ogólne
N3 |  | 1 | SPIRO | Przewód okrągły | d1= | 100 | l1= | 4.02 m | [10 empty] | ocynk |  | 1.26 | 1.26 | Ogólne
N3 |  | 1 | TR2* | Trójnik prosty z okrągłym odejściem | a= | 315 | b= | 630 | d= | 200 | l= | 260 | e= | 130 | f= | 158 |  |  | ocynk |  | 0.54 | 0.54 | Ogólne
N3 |  | 1 | TR2* | Trójnik prosty z okrągłym odejściem | a= | 315 | b= | 450 | d= | 200 | l= | 260 | e= | 130 | f= | 158 |  |  | ocynk |  | 0.45 | 0.45 | Ogólne
N3 |  | 1 | TR2* | Trójnik prosty z okrągłym odejściem | a= | 250 | b= | 630 | d= | 125 | l= | 211 | e= | 106 | f= | 125 |  |  | ocynk |  | 0.4 | 0.4 | Ogólne
N3 |  | 1 | TR1* | Trójnik prosty z prostokątnym odejściem | a= | 800 | b= | 400 | g= | 630 | h= | 315 | l= | 500 | e= | 250 | f= | 400 | ocynk |  | 1.39 | 1.39 | Ogólne
[5 empty] | l3= | 100
N3 |  | 1 | TR1* | Trójnik prosty z prostokątnym odejściem | a= | 630 | b= | 250 | g= | 250 | h= | 315 | l= | 515 | e= | 258 | f= | 315 | ocynk |  | 0.96 | 0.96 | Ogólne
[5 empty] | l3= | 50
N3 |  | 1 | TR1* | Trójnik prosty z prostokątnym odejściem | a= | 400 | b= | 250 | g= | 125 | h= | 425 | l= | 625 | e= | 313 | f= | 200 | ocynk |  | 0.92 | 0.92 | Ogólne
[5 empty] | l3= | 100
N3 |  | 1 | TR1* | Trójnik prosty z prostokątnym odejściem | a= | 315 | b= | 450 | g= | 200 | h= | 250 | l= | 450 | e= | 225 | f= | 158 | ocynk |  | 0.78 | 0.78 | Ogólne
[5 empty] | l3= | 100
N3 |  | 1 | TR1* | Trójnik prosty z prostokątnym odejściem | a= | 315 | b= | 200 | g= | 125 | h= | 425 | l= | 625 | e= | 313 | f= | 158 | ocynk |  | 0.75 | 0.75 | Ogólne
[5 empty] | l3= | 100
N3 |  | 1 | TR1* | Trójnik prosty z prostokątnym odejściem | a= | 250 | b= | 315 | g= | 125 | h= | 425 | l= | 625 | e= | 313 | f= | 125 | ocynk |  | 0.82 | 0.82 | Ogólne
[5 empty] | l3= | 100
N3 |  | 2 | TR1* | Trójnik prosty z prostokątnym odejściem | a= | 250 | b= | 315 | g= | 125 | h= | 325 | l= | 525 | e= | 263 | f= | 125 | ocynk |  | 0.68 | 1.37 | Ogólne
[5 empty] | l3= | 100
N3 |  | 3 | TR1* | Trójnik prosty z prostokątnym odejściem | a= | 200 | b= | 315 | g= | 125 | h= | 325 | l= | 525 | e= | 263 | f= | 100 | ocynk |  | 0.63 | 1.89 | Ogólne
[5 empty] | l3= | 100
N3 |  | 1 | TR1* | Trójnik prosty z prostokątnym odejściem | a= | 200 | b= | 315 | g= | 125 | h= | 325 | l= | 505 | e= | 253 | f= | 100 | ocynk |  | 0.61 | 0.61 | Ogólne
[5 empty] | l3= | 100
N3 |  | 1 | TR1* | Trójnik prosty z prostokątnym odejściem | a= | 200 | b= | 250 | g= | 125 | h= | 425 | l= | 625 | e= | 313 | f= | 100 | ocynk |  | 0.67 | 0.67 | Ogólne
[5 empty] | l3= | 100
N3 |  | 2 | TR1* | Trójnik prosty z prostokątnym odejściem | a= | 200 | b= | 250 | g= | 125 | h= | 325 | l= | 525 | e= | 263 | f= | 100 | ocynk |  | 0.56 | 1.13 | Ogólne
[5 empty] | l3= | 100
N3 |  | 1 | TR1* | Trójnik prosty z prostokątnym odejściem | a= | 200 | b= | 200 | g= | 125 | h= | 325 | l= | 525 | e= | 263 | f= | 100 | ocynk |  | 0.51 | 0.51 | Ogólne
[5 empty] | l3= | 100
N3 |  | 1 | TR1* | Trójnik prosty z prostokątnym odejściem | a= | 200 | b= | 200 | g= | 125 | h= | 325 | l= | 385 | e= | 193 | f= | 100 | ocynk |  | 0.4 | 0.4 | Ogólne
[5 empty] | l3= | 100
N3 |  | 1 | TC1* | Trójnik symetryczny z odejściem prostokąt. | d1= | 200 | l1= | 625 | a= | 125 | b= | 425 | e= | 100 |  |  |  |  | ocynk |  | 0.55 | 0.55 | Ogólne
N3 |  | 6 | TC1* | Trójnik symetryczny z odejściem prostokąt. | d1= | 200 | l1= | 525 | a= | 125 | b= | 325 | e= | 100 |  |  |  |  | ocynk |  | 0.47 | 2.82 | Ogólne
N3 |  | 1 | TC1* | Trójnik symetryczny z odejściem prostokąt. | d1= | 200 | l1= | 385 | a= | 125 | b= | 325 | e= | 100 |  |  |  |  | ocynk |  | 0.38 | 0.38 | Ogólne
N3 |  | 3 | TC1* | Trójnik symetryczny z odejściem prostokąt. | d1= | 160 | l1= | 525 | a= | 125 | b= | 325 | e= | 100 |  |  |  |  | ocynk |  | 0.39 | 1.18 | Ogólne
N3 |  | 1 | TC1* | Trójnik symetryczny z odejściem prostokąt. | d1= | 125 | l1= | 467 | a= | 125 | b= | 325 | e= | 50 |  |  |  |  | ocynk |  | 0.26 | 0.26 | Ogólne
N3 |  | 1 | TC1* | Trójnik symetryczny z odejściem prostokąt. | d1= | 125 | l1= | 425 | a= | 125 | b= | 325 | e= | 100 |  |  |  |  | ocynk |  | 0.29 | 0.29 | Ogólne
N3 |  | 1 | TC1* | Trójnik symetryczny z odejściem prostokąt. | d1= | 125 | l1= | 425 | a= | 125 | b= | 225 | e= | 100 |  |  |  |  | ocynk |  | 0.27 | 0.27 | Ogólne
N3 |  | 2 | RS | Symetryczne przejście koło/prostokąt | a= | 200 | b= | 250 | d= | 200 | g= | 40 | l= | 250 |  |  |  |  | ocynk |  | 0.23 | 0.45 | Ogólne
N3 |  | 2 | RG1*+SV+DA2 | Kratka wentylacyjna prostokątna | L= | 425 | H= | 125 | k= | --------- | [8 empty] | stal | RAL 9010 | 0 |  | Ogólne
N3 |  | 11 | RG1*+SV+DA2 | Kratka wentylacyjna prostokątna | L= | 325 | H= | 125 | k= | --------- | [8 empty] | stal | RAL 9010 | 0 |  | Ogólne
N3 |  | 1 | RG1*+SV+DA2 | Kratka wentylacyjna prostokątna | L= | 225 | H= | 125 | k= | --------- | [8 empty] | stal | RAL 9010 | 0 |  | Ogólne
N3 |  | 11 | RG1* | Kratka wentylacyjna prostokątna | L= | 325 | H= | 125 | k= | --------- | [8 empty] | stal | RAL 9010 | 0 |  | Ogólne
N3 |  | 3 | RG1* | Kratka wentylacyjna prostokątna | L= | 125 | H= | 425 | k= | --------- | [8 empty] | stal | RAL 9010 | 0 |  | Ogólne
N3 |  | 1 | RD1* | Przepustnica prostokątna | a= | 315 | b= | 450 | l= | 200 | [8 empty] | ocynk |  | 0 |  | Ogólne
N3 |  | 1 | RD1* | Przepustnica prostokątna | a= | 200 | b= | 250 | l= | 200 | [8 empty] | ocynk |  | 0 |  | Ogólne
N3 |  | 2 | RA | Asymetryczne przejście koło/prostokąt | a= | 200 | b= | 200 | d= | 200 | g= | 40 | l= | 100 | e= | 0 | f= | 0 | ocynk |  | 0.08 | 0.16 | Ogólne
N3 |  | 1 | OC1* | Odsadzka okrągła | d1= | 200 | e= | 240 | l1= | 400 | [8 empty] | ocynk |  | 0.45 | 0.45 | Ogólne
N3 |  | 1 | OC1* | Odsadzka okrągła | d1= | 160 | e= | 321 | l1= | 392 | [8 empty] | ocynk |  | 0.4 | 0.4 | Ogólne
N3 |  | 6 | MFA | Złączka mufowa | d1= | 200 | [12 empty] | ocynk |  | 0.06 | 0.36 | Ogólne
N3 |  | 1 | MFA | Złączka mufowa | d1= | 160 | [12 empty] | ocynk |  | 0.05 | 0.05 | Ogólne
N3 |  | 1 | MFA | Złączka mufowa | d1= | 125 | [12 empty] | ocynk |  | 0.04 | 0.04 | Ogólne
N3 |  | 1 | MFA | Złączka mufowa | d1= | 100 | [12 empty] | ocynk |  | 0.03 | 0.03 | Ogólne
N3 |  | 1 | MBS | Tłumik kanałowy prostokątny | a= | 1000 | b= | 630 | l= | 1500 | [8 empty] | ocynk |  | 0 |  | Schako | Szpalta 43 mm; ilość kulis 7; kulisa 100
N3 |  | 1 | K | Przewód prostokątny | a= | 695 | b= | 1340 | l= | 1500 | [8 empty] | ocynk |  | 6.11 | 6.11 | Ogólne
N3 |  | 1 | K | Przewód prostokątny | a= | 630 | b= | 250 | l= | 1056 | [8 empty] | ocynk |  | 1.86 | 1.86 | Ogólne
N3 |  | 1 | K | Przewód prostokątny | a= | 400 | b= | 800 | l= | 697 | [8 empty] | ocynk |  | 1.67 | 1.67 | Ogólne
N3 |  | 1 | K | Przewód prostokątny | a= | 400 | b= | 800 | l= | 200 | [8 empty] | ocynk |  | 0.48 | 0.48 | Ogólne
N3 |  | 10 | K | Przewód prostokątny | a= | 400 | b= | 800 | l= | 1500 | [8 empty] | ocynk |  | 3.6 | 36 | Ogólne
N3 |  | 1 | K | Przewód prostokątny | a= | 400 | b= | 800 | l= | 1270 | [8 empty] | ocynk |  | 3.05 | 3.05 | Ogólne
N3 |  | 1 | K | Przewód prostokątny | a= | 315 | b= | 630 | l= | 778 | [8 empty] | ocynk |  | 1.47 | 1.47 | Ogólne
N3 |  | 1 | K | Przewód prostokątny | a= | 315 | b= | 450 | l= | 950 | [8 empty] | ocynk |  | 1.45 | 1.45 | Ogólne
N3 |  | 1 | K | Przewód prostokątny | a= | 315 | b= | 450 | l= | 874 | [8 empty] | ocynk |  | 1.34 | 1.34 | Ogólne
N3 |  | 1 | K | Przewód prostokątny | a= | 315 | b= | 450 | l= | 490 | [8 empty] | ocynk |  | 0.75 | 0.75 | Ogólne
N3 |  | 5 | K | Przewód prostokątny | a= | 315 | b= | 450 | l= | 1500 | [8 empty] | ocynk |  | 2.29 | 11.48 | Ogólne
N3 |  | 1 | K | Przewód prostokątny | a= | 315 | b= | 450 | l= | 1374 | [8 empty] | ocynk |  | 2.1 | 2.1 | Ogólne
N3 |  | 1 | K | Przewód prostokątny | a= | 315 | b= | 450 | l= | 1118 | [8 empty] | ocynk |  | 1.71 | 1.71 | Ogólne
N3 |  | 1 | K | Przewód prostokątny | a= | 315 | b= | 250 | l= | 866 | [8 empty] | ocynk |  | 0.98 | 0.98 | Ogólne
N3 |  | 1 | K | Przewód prostokątny | a= | 250 | b= | 400 | l= | 545 | [8 empty] | ocynk |  | 0.71 | 0.71 | Ogólne
N3 |  | 1 | K | Przewód prostokątny | a= | 250 | b= | 400 | l= | 1500 | [8 empty] | ocynk |  | 1.95 | 1.95 | Ogólne
N3 |  | 1 | K | Przewód prostokątny | a= | 250 | b= | 315 | l= | 775 | [8 empty] | ocynk |  | 0.88 | 0.88 | Ogólne
N3 |  | 1 | K | Przewód prostokątny | a= | 250 | b= | 315 | l= | 664 | [8 empty] | ocynk |  | 0.75 | 0.75 | Ogólne
N3 |  | 15 | K | Przewód prostokątny | a= | 250 | b= | 315 | l= | 1500 | [8 empty] | ocynk |  | 1.7 | 25.43 | Ogólne
N3 |  | 1 | K | Przewód prostokątny | a= | 250 | b= | 315 | l= | 1349 | [8 empty] | ocynk |  | 1.52 | 1.52 | Ogólne
N3 |  | 1 | K | Przewód prostokątny | a= | 250 | b= | 315 | l= | 1307 | [8 empty] | ocynk |  | 1.48 | 1.48 | Ogólne
N3 |  | 1 | K | Przewód prostokątny | a= | 250 | b= | 315 | l= | 1199 | [8 empty] | ocynk |  | 1.35 | 1.35 | Ogólne
N3 |  | 1 | K | Przewód prostokątny | a= | 250 | b= | 315 | l= | 1189 | [8 empty] | ocynk |  | 1.34 | 1.34 | Ogólne
N3 |  | 1 | K | Przewód prostokątny | a= | 200 | b= | 315 | l= | 927 | [8 empty] | ocynk |  | 0.95 | 0.95 | Ogólne
N3 |  | 1 | K | Przewód prostokątny | a= | 200 | b= | 315 | l= | 917 | [8 empty] | ocynk |  | 0.94 | 0.94 | Ogólne
N3 |  | 1 | K | Przewód prostokątny | a= | 200 | b= | 315 | l= | 817 | [8 empty] | ocynk |  | 0.84 | 0.84 | Ogólne
N3 |  | 1 | K | Przewód prostokątny | a= | 200 | b= | 315 | l= | 638 | [8 empty] | ocynk |  | 0.66 | 0.66 | Ogólne
N3 |  | 1 | K | Przewód prostokątny | a= | 200 | b= | 315 | l= | 559 | [8 empty] | ocynk |  | 0.58 | 0.58 | Ogólne
N3 |  | 9 | K | Przewód prostokątny | a= | 200 | b= | 315 | l= | 1500 | [8 empty] | ocynk |  | 1.54 | 13.9 | Ogólne
N3 |  | 1 | K | Przewód prostokątny | a= | 200 | b= | 315 | l= | 1075 | [8 empty] | ocynk |  | 1.11 | 1.11 | Ogólne
N3 |  | 1 | K | Przewód prostokątny | a= | 200 | b= | 315 | l= | 1038 | [8 empty] | ocynk |  | 1.07 | 1.07 | Ogólne
N3 |  | 1 | K | Przewód prostokątny | a= | 200 | b= | 250 | l= | 976 | [8 empty] | ocynk |  | 0.88 | 0.88 | Ogólne
N3 |  | 1 | K | Przewód prostokątny | a= | 200 | b= | 250 | l= | 923 | [8 empty] | ocynk |  | 0.83 | 0.83 | Ogólne
N3 |  | 1 | K | Przewód prostokątny | a= | 200 | b= | 250 | l= | 817 | [8 empty] | ocynk |  | 0.74 | 0.74 | Ogólne
N3 |  | 10 | K | Przewód prostokątny | a= | 200 | b= | 250 | l= | 1500 | [8 empty] | ocynk |  | 1.35 | 13.5 | Ogólne
N3 |  | 1 | K | Przewód prostokątny | a= | 200 | b= | 250 | l= | 1400 | [8 empty] | ocynk |  | 1.26 | 1.26 | Ogólne
N3 |  | 1 | K | Przewód prostokątny | a= | 200 | b= | 250 | l= | 1075 | [8 empty] | ocynk |  | 0.97 | 0.97 | Ogólne
N3 |  | 1 | K | Przewód prostokątny | a= | 200 | b= | 200 | l= | 917 | [8 empty] | ocynk |  | 0.73 | 0.73 | Ogólne
N3 |  | 1 | K | Przewód prostokątny | a= | 200 | b= | 200 | l= | 808 | [8 empty] | ocynk |  | 0.65 | 0.65 | Ogólne
N3 |  | 3 | K | Przewód prostokątny | a= | 200 | b= | 200 | l= | 1500 | [8 empty] | ocynk |  | 1.2 | 3.6 | Ogólne
N3 |  | 1 | K | Przewód prostokątny | a= | 200 | b= | 200 | l= | 1200 | [8 empty] | ocynk |  | 0.96 | 0.96 | Ogólne
N3 |  | 1 | FLEX | Przewód elastyczny | d= | 125 | l= | 0.69 m | [10 empty] | aluminium | naturalny | 0.27 | 0.27 | Ogólne
N3 |  | 1 | EA | Odsadzka asymetryczna | a= | 200 | b= | 200 | d= | 200 | e= | 256 | l= | 479 |  |  |  |  | ocynk |  | 0.43 | 0.43 | Ogólne
N3 |  | 1 | DRSD* | Kanałowa klapa wentylacji pożarowej | a= | 315 | b= | 630 | l= | 113 | [10 empty] | 0 |  | Ogólne
N3 |  | 1 | DRSD* | Kanałowa klapa wentylacji pożarowej | a= | 250 | b= | 630 | l= | 150 | [10 empty] | 0 |  | Ogólne
N3 |  | 2 | DFA | Zaślepka żeńska | d1= | 200 | [12 empty] | ocynk |  | 0.06 | 0.11 | Ogólne
N3 |  | 2 | DFA | Zaślepka żeńska | d1= | 160 | [12 empty] | ocynk |  | 0.04 | 0.08 | Ogólne
N3 |  | 3 | DFA | Zaślepka żeńska | d1= | 125 | [12 empty] | ocynk |  | 0.03 | 0.08 | Ogólne
N3 |  | 2 | CD1*+0 | Przepustnica okrągła | d= | 200 | l= | 200 | [10 empty] | ocynk |  | 0 |  | Ogólne
N3 |  | 2 | CD1*+0 | Przepustnica okrągła | d= | 125 | l= | 125 | [10 empty] | ocynk |  | 0 |  | Ogólne
N3 |  | 1 | CD1*+0 | Przepustnica okrągła | d= | 100 | l= | 100 | [10 empty] | ocynk |  | 0 |  | Ogólne
N3 |  | 1 | BSE | Kolano segmentowe | alfa= | 90 | r= | 0.8 | d1= | 200 | [8 empty] | ocynk |  | 0.26 | 0.26 | Ogólne
N3 |  | 1 | BSE | Kolano segmentowe | alfa= | 90 | r= | 0.8 | d1= | 125 | [8 empty] | ocynk |  | 0.1 | 0.1 | Ogólne
N3 |  | 1 | BS | Łuk symetryczny | alfa= | 90 | a= | 400 | b= | 800 | e= | 50 | f= | 50 | r= | 100 |  |  | ocynk |  | 3.63 | 3.63 | Ogólne
N3 |  | 1 | BS | Łuk symetryczny | alfa= | 90 | a= | 315 | b= | 450 | e= | 50 | f= | 50 | r= | 100 |  |  | ocynk |  | 1.47 | 1.47 | Ogólne
N3 |  | 2 | BS | Łuk symetryczny | alfa= | 90 | a= | 250 | b= | 315 | e= | 50 | f= | 50 | r= | 100 |  |  | ocynk |  | 0.85 | 1.7 | Ogólne
N3 |  | 1 | BS | Łuk symetryczny | alfa= | 90 | a= | 200 | b= | 250 | e= | 50 | f= | 50 | r= | 100 |  |  | ocynk |  | 0.58 | 0.58 | Ogólne
N3 |  | 2 | BS | Łuk symetryczny | alfa= | 23.3542 | a= | 200 | b= | 315 | e= | 50 | f= | 50 | r= | 100 |  |  | ocynk |  | 0.28 | 0.55 | Ogólne
N3 |  | 1 | BA | Łuk asymetryczny | alfa= | 90 | a= | 800 | b= | 400 | d= | 400 | e= | 50 | f= | 50 | r= | 50 | ocynk |  | 1.94 | 1.94 | Ogólne
N3 |  | 1 | BA | Łuk asymetryczny | alfa= | 90 | a= | 630 | b= | 250 | d= | 250 | e= | 50 | f= | 50 | r= | 50 | ocynk |  | 1 | 1 | Ogólne
N3 |  | 1 | BA | Łuk asymetryczny | alfa= | 90 | a= | 630 | b= | 1000 | d= | 800 | e= | 50 | f= | 50 | r= | 50 | ocynk |  | 5.7 | 5.7 | Ogólne
N3 |  | 1 | BA | Łuk asymetryczny | alfa= | 90 | a= | 315 | b= | 630 | d= | 450 | e= | 50 | f= | 50 | r= | 100 | ocynk |  | 2.36 | 2.36 | Ogólne
N3 |  | 2 | BA | Łuk asymetryczny | alfa= | 90 | a= | 315 | b= | 450 | d= | 450 | e= | 50 | f= | 50 | r= | 50 | ocynk |  | 1.35 | 2.71 | Ogólne
N3 |  | 1 | BA | Łuk asymetryczny | alfa= | 90 | a= | 315 | b= | 315 | d= | 250 | e= | 50 | f= | 50 | r= | 100 | ocynk |  | 0.95 | 0.95 | Ogólne
N3 |  | 1 | BA | Łuk asymetryczny | alfa= | 90 | a= | 315 | b= | 250 | d= | 315 | e= | 50 | f= | 50 | r= | 50 | ocynk |  | 0.65 | 0.65 | Ogólne
N3 |  | 1 | BA | Łuk asymetryczny | alfa= | 90 | a= | 315 | b= | 250 | d= | 250 | e= | 50 | f= | 50 | r= | 50 | ocynk |  | 0.65 | 0.65 | Ogólne
N3 |  | 2 | BA | Łuk asymetryczny | alfa= | 90 | a= | 250 | b= | 315 | d= | 315 | e= | 50 | f= | 50 | r= | 50 | ocynk |  | 0.76 | 1.52 | Ogólne
N3 |  | 1 | ARE | Symetryczny trójnik 90 stopni z redukcją | d1= | 125 | d2= | 100 | d3= | 125 | l1= | 279 | [6 empty] | ocynk |  | 0.2 | 0.2 | Ogólne

## N4
| Nazwa: | N4
| Typ: | Nawiewny
Opis:
Sys. | Nr | Szt. | Typ | Nazwa | Wymiary | [13 empty] | Materiał | Kolor | Pow. [m2] | Pow. całk. [m2] | Producent | Uwagi
N4 |  | 3 | VV1* | Zawór wentylacyjny | D= | 125 | [12 empty] | stal |  | 0 |  | Ogólne
N4 |  | 2 | VV1* | Zawór wentylacyjny | D= | 100 | [12 empty] | stal |  | 0 |  | Ogólne
N4 |  | 1 | USE | Redukcja symetryczna | d1= | 160 | d2= | 125 | l1= | 78 | [8 empty] | ocynk |  | 0.08 | 0.08 | Ogólne
N4 |  | 1 | US | Redukcja symetryczna | a= | 315 | b= | 800 | c= | 315 | d= | 800 | l= | 319 |  |  |  |  | ocynk |  | 0.71 | 0.71 | Ogólne
N4 |  | 1 | US | Redukcja symetryczna | a= | 200 | b= | 315 | c= | 200 | d= | 315 | l= | 101 |  |  |  |  | ocynk |  | 0.1 | 0.1 | Ogólne
N4 |  | 1 | UA | Redukcja asymetryczna | a= | 630 | b= | 250 | c= | 630 | d= | 250 | l= | 897 | e= | 0 | f= | 293 | ocynk |  | 1.58 | 1.58 | Ogólne
N4 |  | 1 | UA | Redukcja asymetryczna | a= | 315 | b= | 800 | c= | 250 | d= | 630 | l= | 213 | e= | 22 | f= | -25 | ocynk |  | 0.64 | 0.64 | Ogólne
N4 |  | 1 | UA | Redukcja asymetryczna | a= | 250 | b= | 630 | c= | 250 | d= | 500 | l= | 315 | e= | -65 | f= | 0 | ocynk |  | 0.57 | 0.57 | Ogólne
N4 |  | 1 | UA | Redukcja asymetryczna | a= | 250 | b= | 500 | c= | 250 | d= | 500 | l= | 985 | e= | -560 | f= | 0 | ocynk |  | 1.7 | 1.7 | Ogólne
N4 |  | 1 | UA | Redukcja asymetryczna | a= | 250 | b= | 500 | c= | 250 | d= | 450 | l= | 250 | e= | -25 | f= | 0 | ocynk |  | 0.38 | 0.38 | Ogólne
N4 |  | 1 | UA | Redukcja asymetryczna | a= | 250 | b= | 500 | c= | 200 | d= | 315 | l= | 250 | e= | -93 | f= | -25 | ocynk |  | 0.4 | 0.4 | Ogólne
N4 |  | 1 | UA | Redukcja asymetryczna | a= | 250 | b= | 450 | c= | 250 | d= | 400 | l= | 225 | e= | -25 | f= | 0 | ocynk |  | 0.32 | 0.32 | Ogólne
N4 |  | 1 | UA | Redukcja asymetryczna | a= | 250 | b= | 400 | c= | 200 | d= | 315 | l= | 200 | e= | -43 | f= | 0 | ocynk |  | 0.27 | 0.27 | Ogólne
N4 |  | 1 | UA | Redukcja asymetryczna | a= | 200 | b= | 315 | c= | 160 | d= | 315 | l= | 158 | e= | 0 | f= | 0 | ocynk |  | 0.16 | 0.16 | Ogólne
N4 |  | 1 | UA | Redukcja asymetryczna | a= | 200 | b= | 250 | c= | 200 | d= | 200 | l= | 125 | e= | -25 | f= | 0 | ocynk |  | 0.11 | 0.11 | Ogólne
N4 |  | 1 | UA | Redukcja asymetryczna | a= | 160 | b= | 315 | c= | 160 | d= | 315 | l= | 373 | e= | 0 | f= | -224 | ocynk |  | 0.35 | 0.35 | Ogólne
N4 |  | 1 | UA | Redukcja asymetryczna | a= | 160 | b= | 315 | c= | 160 | d= | 315 | l= | 238 | e= | 0 | f= | 224 | ocynk |  | 0.23 | 0.23 | Ogólne
N4 |  | 1 | UA | Redukcja asymetryczna | a= | 160 | b= | 315 | c= | 160 | d= | 250 | l= | 158 | e= | -33 | f= | 0 | ocynk |  | 0.15 | 0.15 | Ogólne
N4 |  | 1 | UA | Redukcja asymetryczna | a= | 160 | b= | 250 | c= | 160 | d= | 160 | l= | 125 | e= | -45 | f= | 0 | ocynk |  | 0.11 | 0.11 | Ogólne
N4 |  | 1 | SPIRO | Przewód okrągły | d1= | 200 | l1= | 6.00 m | [10 empty] | ocynk |  | 3.77 | 3.77 | Ogólne
N4 |  | 1 | SPIRO | Przewód okrągły | d1= | 200 | l1= | 3.36 m | [10 empty] | ocynk |  | 2.11 | 2.11 | Ogólne
N4 |  | 1 | SPIRO | Przewód okrągły | d1= | 200 | l1= | 2.13 m | [10 empty] | ocynk |  | 1.33 | 1.33 | Ogólne
N4 |  | 1 | SPIRO | Przewód okrągły | d1= | 200 | l1= | 2.03 m | [10 empty] | ocynk |  | 1.27 | 1.27 | Ogólne
N4 |  | 1 | SPIRO | Przewód okrągły | d1= | 200 | l1= | 0.07 m | [10 empty] | ocynk |  | 0.04 | 0.04 | Ogólne
N4 |  | 2 | SPIRO | Przewód okrągły | d1= | 160 | l1= | 6.00 m | [10 empty] | ocynk |  | 3.01 | 6.03 | Ogólne
N4 |  | 1 | SPIRO | Przewód okrągły | d1= | 160 | l1= | 4.18 m | [10 empty] | ocynk |  | 2.1 | 2.1 | Ogólne
N4 |  | 1 | SPIRO | Przewód okrągły | d1= | 160 | l1= | 4.04 m | [10 empty] | ocynk |  | 2.03 | 2.03 | Ogólne
N4 |  | 1 | SPIRO | Przewód okrągły | d1= | 160 | l1= | 3.91 m | [10 empty] | ocynk |  | 1.96 | 1.96 | Ogólne
N4 |  | 1 | SPIRO | Przewód okrągły | d1= | 160 | l1= | 3.35 m | [10 empty] | ocynk |  | 1.68 | 1.68 | Ogólne
N4 |  | 1 | SPIRO | Przewód okrągły | d1= | 160 | l1= | 3.21 m | [10 empty] | ocynk |  | 1.61 | 1.61 | Ogólne
N4 |  | 1 | SPIRO | Przewód okrągły | d1= | 160 | l1= | 2.75 m | [10 empty] | ocynk |  | 1.38 | 1.38 | Ogólne
N4 |  | 1 | SPIRO | Przewód okrągły | d1= | 160 | l1= | 2.44 m | [10 empty] | ocynk |  | 1.22 | 1.22 | Ogólne
N4 |  | 1 | SPIRO | Przewód okrągły | d1= | 160 | l1= | 1.62 m | [10 empty] | ocynk |  | 0.81 | 0.81 | Ogólne
N4 |  | 1 | SPIRO | Przewód okrągły | d1= | 160 | l1= | 1.61 m | [10 empty] | ocynk |  | 0.81 | 0.81 | Ogólne
N4 |  | 1 | SPIRO | Przewód okrągły | d1= | 160 | l1= | 1.53 m | [10 empty] | ocynk |  | 0.77 | 0.77 | Ogólne
N4 |  | 1 | SPIRO | Przewód okrągły | d1= | 160 | l1= | 1.01 m | [10 empty] | ocynk |  | 0.51 | 0.51 | Ogólne
N4 |  | 1 | SPIRO | Przewód okrągły | d1= | 160 | l1= | 0.63 m | [10 empty] | ocynk |  | 0.32 | 0.32 | Ogólne
N4 |  | 1 | SPIRO | Przewód okrągły | d1= | 160 | l1= | 0.53 m | [10 empty] | ocynk |  | 0.26 | 0.26 | Ogólne
N4 |  | 1 | SPIRO | Przewód okrągły | d1= | 160 | l1= | 0.35 m | [10 empty] | ocynk |  | 0.18 | 0.18 | Ogólne
N4 |  | 1 | SPIRO | Przewód okrągły | d1= | 160 | l1= | 0.32 m | [10 empty] | ocynk |  | 0.16 | 0.16 | Ogólne
N4 |  | 1 | SPIRO | Przewód okrągły | d1= | 125 | l1= | 5.49 m | [10 empty] | ocynk |  | 2.16 | 2.16 | Ogólne
N4 |  | 1 | SPIRO | Przewód okrągły | d1= | 125 | l1= | 4.00 m | [10 empty] | ocynk |  | 1.57 | 1.57 | Ogólne
N4 |  | 1 | SPIRO | Przewód okrągły | d1= | 125 | l1= | 3.53 m | [10 empty] | ocynk |  | 1.39 | 1.39 | Ogólne
N4 |  | 1 | SPIRO | Przewód okrągły | d1= | 125 | l1= | 3.05 m | [10 empty] | ocynk |  | 1.2 | 1.2 | Ogólne
N4 |  | 1 | SPIRO | Przewód okrągły | d1= | 125 | l1= | 1.96 m | [10 empty] | ocynk |  | 0.77 | 0.77 | Ogólne
N4 |  | 1 | SPIRO | Przewód okrągły | d1= | 125 | l1= | 1.88 m | [10 empty] | ocynk |  | 0.74 | 0.74 | Ogólne
N4 |  | 1 | SPIRO | Przewód okrągły | d1= | 125 | l1= | 1.74 m | [10 empty] | ocynk |  | 0.68 | 0.68 | Ogólne
N4 |  | 1 | SPIRO | Przewód okrągły | d1= | 125 | l1= | 1.00 m | [10 empty] | ocynk |  | 0.39 | 0.39 | Ogólne
N4 |  | 1 | SPIRO | Przewód okrągły | d1= | 125 | l1= | 0.37 m | [10 empty] | ocynk |  | 0.14 | 0.14 | Ogólne
N4 |  | 1 | SPIRO | Przewód okrągły | d1= | 125 | l1= | 0.29 m | [10 empty] | ocynk |  | 0.12 | 0.12 | Ogólne
N4 |  | 1 | SPIRO | Przewód okrągły | d1= | 125 | l1= | 0.27 m | [10 empty] | ocynk |  | 0.11 | 0.11 | Ogólne
N4 |  | 1 | SPIRO | Przewód okrągły | d1= | 125 | l1= | 0.25 m | [10 empty] | ocynk |  | 0.1 | 0.1 | Ogólne
N4 |  | 1 | SPIRO | Przewód okrągły | d1= | 100 | l1= | 6.00 m | [10 empty] | ocynk |  | 1.88 | 1.88 | Ogólne
N4 |  | 1 | SPIRO | Przewód okrągły | d1= | 100 | l1= | 2.02 m | [10 empty] | ocynk |  | 0.64 | 0.64 | Ogólne
N4 |  | 1 | SPIRO | Przewód okrągły | d1= | 100 | l1= | 1.09 m | [10 empty] | ocynk |  | 0.34 | 0.34 | Ogólne
N4 |  | 1 | SPIRO | Przewód okrągły | d1= | 100 | l1= | 0.85 m | [10 empty] | ocynk |  | 0.27 | 0.27 | Ogólne
N4 |  | 1 | SPIRO | Przewód okrągły | d1= | 100 | l1= | 0.60 m | [10 empty] | ocynk |  | 0.19 | 0.19 | Ogólne
N4 |  | 1 | SPIRO | Przewód okrągły | d1= | 100 | l1= | 0.14 m | [10 empty] | ocynk |  | 0.04 | 0.04 | Ogólne
N4 |  | 1 | SPIRO | Przewód okrągły | d1= | 100 | l1= | 0.12 m | [10 empty] | ocynk |  | 0.04 | 0.04 | Ogólne
N4 |  | 1 | TR2* | Trójnik prosty z okrągłym odejściem | a= | 250 | b= | 450 | d= | 160 | l= | 220 | e= | 110 | f= | 125 |  |  | ocynk |  | 0.35 | 0.35 | Ogólne
N4 |  | 2 | TR2* | Trójnik prosty z okrągłym odejściem | a= | 200 | b= | 250 | d= | 125 | l= | 325 | e= | 163 | f= | 100 |  |  | ocynk |  | 0.32 | 0.65 | Ogólne
N4 |  | 1 | TR2* | Trójnik prosty z okrągłym odejściem | a= | 200 | b= | 200 | d= | 100 | l= | 300 | e= | 150 | f= | 100 |  |  | ocynk |  | 0.27 | 0.27 | Ogólne
N4 |  | 1 | TR2* | Trójnik prosty z okrągłym odejściem | a= | 160 | b= | 250 | d= | 125 | l= | 325 | e= | 163 | f= | 80 |  |  | ocynk |  | 0.3 | 0.3 | Ogólne
N4 |  | 1 | TR2* | Trójnik prosty z okrągłym odejściem | a= | 160 | b= | 250 | d= | 100 | l= | 300 | e= | 150 | f= | 80 |  |  | ocynk |  | 0.27 | 0.27 | Ogólne
N4 |  | 1 | TR2* | Trójnik prosty z okrągłym odejściem | a= | 160 | b= | 160 | d= | 100 | l= | 160 | e= | 80 | f= | 80 |  |  | ocynk |  | 0.13 | 0.13 | Ogólne
N4 |  | 1 | TR1* | Trójnik prosty z prostokątnym odejściem | a= | 315 | b= | 800 | g= | 250 | h= | 500 | l= | 700 | e= | 350 | f= | 158 | ocynk |  | 1.71 | 1.71 | Ogólne
[5 empty] | l3= | 100
N4 |  | 1 | TR1* | Trójnik prosty z prostokątnym odejściem | a= | 315 | b= | 200 | g= | 125 | h= | 225 | l= | 425 | e= | 213 | f= | 158 | ocynk |  | 0.47 | 0.47 | Ogólne
[5 empty] | l3= | 50
N4 |  | 1 | TR1* | Trójnik prosty z prostokątnym odejściem | a= | 250 | b= | 630 | g= | 125 | h= | 425 | l= | 625 | e= | 313 | f= | 125 | ocynk |  | 1.21 | 1.21 | Ogólne
[5 empty] | l3= | 100
N4 |  | 1 | TR1* | Trójnik prosty z prostokątnym odejściem | a= | 250 | b= | 630 | g= | 125 | h= | 325 | l= | 525 | e= | 263 | f= | 125 | ocynk |  | 1.01 | 1.01 | Ogólne
[5 empty] | l3= | 100
N4 |  | 1 | TR1* | Trójnik prosty z prostokątnym odejściem | a= | 250 | b= | 500 | g= | 200 | h= | 315 | l= | 515 | e= | 258 | f= | 125 | ocynk |  | 0.88 | 0.88 | Ogólne
[5 empty] | l3= | 100
N4 |  | 1 | TR1* | Trójnik prosty z prostokątnym odejściem | a= | 250 | b= | 500 | g= | 125 | h= | 325 | l= | 525 | e= | 263 | f= | 125 | ocynk |  | 0.88 | 0.88 | Ogólne
[5 empty] | l3= | 100
N4 |  | 1 | TR1* | Trójnik prosty z prostokątnym odejściem | a= | 250 | b= | 450 | g= | 125 | h= | 225 | l= | 425 | e= | 213 | f= | 125 | ocynk |  | 0.67 | 0.67 | Ogólne
[5 empty] | l3= | 100
N4 |  | 2 | TR1* | Trójnik prosty z prostokątnym odejściem | a= | 250 | b= | 400 | g= | 125 | h= | 225 | l= | 425 | e= | 213 | f= | 125 | ocynk |  | 0.62 | 1.25 | Ogólne
[5 empty] | l3= | 100
N4 |  | 1 | TR1* | Trójnik prosty z prostokątnym odejściem | a= | 250 | b= | 400 | g= | 125 | h= | 225 | l= | 366 | e= | 183 | f= | 125 | ocynk |  | 0.55 | 0.55 | Ogólne
[5 empty] | l3= | 100
N4 |  | 1 | TR1* | Trójnik prosty z prostokątnym odejściem | a= | 200 | b= | 315 | g= | 200 | h= | 250 | l= | 310 | e= | 155 | f= | 100 | ocynk |  | 0.41 | 0.41 | Ogólne
[5 empty] | l3= | 100
N4 |  | 1 | TR1* | Trójnik prosty z prostokątnym odejściem | a= | 200 | b= | 315 | g= | 125 | h= | 225 | l= | 425 | e= | 213 | f= | 100 | ocynk |  | 0.51 | 0.51 | Ogólne
[5 empty] | l3= | 100
N4 |  | 1 | TR1* | Trójnik prosty z prostokątnym odejściem | a= | 200 | b= | 250 | g= | 200 | h= | 315 | l= | 515 | e= | 258 | f= | 100 | ocynk |  | 0.57 | 0.57 | Ogólne
[5 empty] | l3= | 100
N4 |  | 2 | TR1* | Trójnik prosty z prostokątnym odejściem | a= | 200 | b= | 250 | g= | 125 | h= | 225 | l= | 425 | e= | 213 | f= | 100 | ocynk |  | 0.45 | 0.91 | Ogólne
[5 empty] | l3= | 100
N4 |  | 3 | TR1* | Trójnik prosty z prostokątnym odejściem | a= | 160 | b= | 315 | g= | 75 | h= | 225 | l= | 425 | e= | 213 | f= | 80 | ocynk |  | 0.46 | 1.39 | Ogólne
[5 empty] | l3= | 100
N4 |  | 1 | TR1* | Trójnik prosty z prostokątnym odejściem | a= | 160 | b= | 250 | g= | 75 | h= | 225 | l= | 425 | e= | 213 | f= | 80 | ocynk |  | 0.41 | 0.41 | Ogólne
[5 empty] | l3= | 100
N4 |  | 1 | TR1* | Trójnik prosty z prostokątnym odejściem | a= | 1028 | b= | 440 | g= | 800 | h= | 400 | l= | 460 | e= | 230 | f= | 514 | ocynk |  | 1.47 | 1.47 | Ogólne
[5 empty] | l3= | 50
N4 |  | 1 | TC1* | Trójnik symetryczny z odejściem prostokąt. | d1= | 200 | l1= | 425 | a= | 75 | b= | 225 | e= | 100 |  |  |  |  | ocynk |  | 0.38 | 0.38 | Ogólne
N4 |  | 1 | TC1* | Trójnik symetryczny z odejściem prostokąt. | d1= | 160 | l1= | 625 | a= | 125 | b= | 425 | e= | 50 |  |  |  |  | ocynk |  | 0.41 | 0.41 | Ogólne
N4 |  | 4 | TC1* | Trójnik symetryczny z odejściem prostokąt. | d1= | 160 | l1= | 425 | a= | 75 | b= | 225 | e= | 100 |  |  |  |  | ocynk |  | 0.31 | 1.25 | Ogólne
N4 |  | 3 | TC1* | Trójnik symetryczny z odejściem prostokąt. | d1= | 160 | l1= | 425 | a= | 125 | b= | 225 | e= | 100 |  |  |  |  | ocynk |  | 0.32 | 0.97 | Ogólne
N4 |  | 4 | TC1* | Trójnik symetryczny z odejściem prostokąt. | d1= | 125 | l1= | 425 | a= | 125 | b= | 225 | e= | 100 |  |  |  |  | ocynk |  | 0.27 | 1.07 | Ogólne
N4 |  | 1 | TC1* | Trójnik symetryczny z odejściem prostokąt. | d1= | 125 | l1= | 285 | a= | 125 | b= | 225 | e= | 100 |  |  |  |  | ocynk |  | 0.21 | 0.21 | Ogólne
N4 |  | 1 | TC1* | Trójnik symetryczny z odejściem prostokąt. | d1= | 100 | l1= | 455 | a= | 75 | b= | 255 | e= | 100 |  |  |  |  | ocynk |  | 0.23 | 0.23 | Ogólne
N4 |  | 3 | TC1* | Trójnik symetryczny z odejściem prostokąt. | d1= | 100 | l1= | 425 | a= | 75 | b= | 225 | e= | 100 |  |  |  |  | ocynk |  | 0.22 | 0.66 | Ogólne
N4 |  | 1 | TC1* | Trójnik symetryczny z odejściem prostokąt. | d1= | 100 | l1= | 285 | a= | 75 | b= | 225 | e= | 30 |  |  |  |  | ocynk |  | 0.13 | 0.13 | Ogólne
N4 |  | 1 | RS | Symetryczne przejście koło/prostokąt | a= | 200 | b= | 250 | d= | 160 | g= | 40 | l= | 250 |  |  |  |  | ocynk |  | 0.23 | 0.23 | Ogólne
N4 |  | 1 | RS | Symetryczne przejście koło/prostokąt | a= | 200 | b= | 250 | d= | 125 | g= | 40 | l= | 250 |  |  |  |  | ocynk |  | 0.23 | 0.23 | Ogólne
N4 |  | 1 | RS | Symetryczne przejście koło/prostokąt | a= | 160 | b= | 160 | d= | 160 | g= | 40 | l= | 160 |  |  |  |  | ocynk |  | 0.1 | 0.1 | Ogólne
N4 |  | 2 | RG1*+SV+DA2 | Kratka wentylacyjna prostokątna | L= | 425 | H= | 125 | k= | --------- | [8 empty] | stal | RAL 9010 | 0 |  | Ogólne
N4 |  | 2 | RG1*+SV+DA2 | Kratka wentylacyjna prostokątna | L= | 325 | H= | 125 | k= | --------- | [8 empty] | stal | RAL 9010 | 0 |  | Ogólne
N4 |  | 13 | RG1*+SV+DA2 | Kratka wentylacyjna prostokątna | L= | 225 | H= | 75 | k= | --------- | [8 empty] | stal | RAL 9010 | 0 |  | Ogólne
N4 |  | 14 | RG1*+SV+DA2 | Kratka wentylacyjna prostokątna | L= | 225 | H= | 125 | k= | --------- | [8 empty] | stal | RAL 9010 | 0 |  | Ogólne
N4 |  | 1 | RG1*+SV+DA2 | Kratka wentylacyjna prostokątna | L= | 125 | H= | 225 | k= | --------- | [8 empty] | stal | RAL 9010 | 0 |  | Ogólne
N4 |  | 1 | RG1* | Kratka wentylacyjna prostokątna | L= | 255 | H= | 75 | k= | --------- | [8 empty] | stal | RAL 9010 | 0 |  | Ogólne
N4 |  | 1 | RG1* | Kratka wentylacyjna prostokątna | L= | 225 | H= | 125 | k= | --------- | [8 empty] | stal | RAL 9010 | 0 |  | Ogólne
N4 |  | 1 | RD1* | Przepustnica prostokątna | a= | 315 | b= | 800 | l= | 200 | [8 empty] | ocynk |  | 0 |  | Ogólne
N4 |  | 1 | RD1* | Przepustnica prostokątna | a= | 250 | b= | 500 | l= | 200 | [8 empty] | ocynk |  | 0 |  | Ogólne
N4 |  | 1 | RD1* | Przepustnica prostokątna | a= | 200 | b= | 315 | l= | 200 | [8 empty] | ocynk |  | 0 |  | Ogólne
N4 |  | 3 | RD1* | Przepustnica prostokątna | a= | 200 | b= | 250 | l= | 200 | [8 empty] | ocynk |  | 0 |  | Ogólne
N4 |  | 1 | RA | Asymetryczne przejście koło/prostokąt | a= | 200 | b= | 200 | d= | 200 | g= | 40 | l= | 100 | e= | 0 | f= | 0 | ocynk |  | 0.08 | 0.08 | Ogólne
N4 |  | 1 | OC1* | Odsadzka okrągła | d1= | 160 | e= | 300 | l1= | 561 | [8 empty] | ocynk |  | 0.47 | 0.47 | Ogólne
N4 |  | 1 | OC1* | Odsadzka okrągła | d1= | 160 | e= | 239 | l1= | 561 | [8 empty] | ocynk |  | 0.44 | 0.44 | Ogólne
N4 |  | 1 | MWS | Tłumik kanałowy prostokątny | a= | 400 | b= | 800 | l= | 1500 | [8 empty] | ocynk |  | 0 |  | Schako | Szpalta 60 mm; ilość kulis 5; kulisa 100
N4 |  | 1 | MFA | Złączka mufowa | d1= | 200 | [12 empty] | ocynk |  | 0.06 | 0.06 | Ogólne
N4 |  | 3 | MFA | Złączka mufowa | d1= | 160 | [12 empty] | ocynk |  | 0.05 | 0.14 | Ogólne
N4 |  | 3 | MFA | Złączka mufowa | d1= | 125 | [12 empty] | ocynk |  | 0.04 | 0.11 | Ogólne
N4 |  | 4 | MFA | Złączka mufowa | d1= | 100 | [12 empty] | ocynk |  | 0.03 | 0.12 | Ogólne
N4 |  | 1 | K | Przewód prostokątny | a= | 75 | b= | 225 | l= | 177 | [8 empty] | ocynk |  | 0.11 | 0.11 | Ogólne
N4 |  | 1 | K | Przewód prostokątny | a= | 75 | b= | 225 | l= | 173 | [8 empty] | ocynk |  | 0.1 | 0.1 | Ogólne
N4 |  | 1 | K | Przewód prostokątny | a= | 75 | b= | 225 | l= | 124 | [8 empty] | ocynk |  | 0.07 | 0.07 | Ogólne
N4 |  | 1 | K | Przewód prostokątny | a= | 630 | b= | 250 | l= | 712 | [8 empty] | ocynk |  | 1.25 | 1.25 | Ogólne
N4 |  | 1 | K | Przewód prostokątny | a= | 630 | b= | 250 | l= | 502 | [8 empty] | ocynk |  | 0.88 | 0.88 | Ogólne
N4 |  | 2 | K | Przewód prostokątny | a= | 630 | b= | 250 | l= | 1500 | [8 empty] | ocynk |  | 2.64 | 5.28 | Ogólne
N4 |  | 1 | K | Przewód prostokątny | a= | 315 | b= | 160 | l= | 433 | [8 empty] | ocynk |  | 0.41 | 0.41 | Ogólne
N4 |  | 1 | K | Przewód prostokątny | a= | 250 | b= | 630 | l= | 815 | [8 empty] | ocynk |  | 1.43 | 1.43 | Ogólne
N4 |  | 1 | K | Przewód prostokątny | a= | 250 | b= | 630 | l= | 777 | [8 empty] | ocynk |  | 1.37 | 1.37 | Ogólne
N4 |  | 1 | K | Przewód prostokątny | a= | 250 | b= | 630 | l= | 748 | [8 empty] | ocynk |  | 1.32 | 1.32 | Ogólne
N4 |  | 1 | K | Przewód prostokątny | a= | 250 | b= | 630 | l= | 680 | [8 empty] | ocynk |  | 1.2 | 1.2 | Ogólne
N4 |  | 1 | K | Przewód prostokątny | a= | 250 | b= | 630 | l= | 175 | [8 empty] | ocynk |  | 0.31 | 0.31 | Ogólne
N4 |  | 1 | K | Przewód prostokątny | a= | 250 | b= | 630 | l= | 1523 | [8 empty] | ocynk |  | 2.68 | 2.68 | Ogólne
N4 |  | 7 | K | Przewód prostokątny | a= | 250 | b= | 630 | l= | 1500 | [8 empty] | ocynk |  | 2.64 | 18.48 | Ogólne
N4 |  | 1 | K | Przewód prostokątny | a= | 250 | b= | 630 | l= | 1342 | [8 empty] | ocynk |  | 2.36 | 2.36 | Ogólne
N4 |  | 1 | K | Przewód prostokątny | a= | 250 | b= | 630 | l= | 1207 | [8 empty] | ocynk |  | 2.12 | 2.12 | Ogólne
N4 |  | 1 | K | Przewód prostokątny | a= | 250 | b= | 630 | l= | 1025 | [8 empty] | ocynk |  | 1.8 | 1.8 | Ogólne
N4 |  | 1 | K | Przewód prostokątny | a= | 250 | b= | 500 | l= | 966 | [8 empty] | ocynk |  | 1.45 | 1.45 | Ogólne
N4 |  | 1 | K | Przewód prostokątny | a= | 250 | b= | 500 | l= | 760 | [8 empty] | ocynk |  | 1.14 | 1.14 | Ogólne
N4 |  | 1 | K | Przewód prostokątny | a= | 250 | b= | 500 | l= | 215 | [8 empty] | ocynk |  | 0.32 | 0.32 | Ogólne
N4 |  | 3 | K | Przewód prostokątny | a= | 250 | b= | 500 | l= | 1500 | [8 empty] | ocynk |  | 2.25 | 6.75 | Ogólne
N4 |  | 1 | K | Przewód prostokątny | a= | 250 | b= | 450 | l= | 1500 | [8 empty] | ocynk |  | 2.1 | 2.1 | Ogólne
N4 |  | 1 | K | Przewód prostokątny | a= | 250 | b= | 450 | l= | 1151 | [8 empty] | ocynk |  | 1.61 | 1.61 | Ogólne
N4 |  | 1 | K | Przewód prostokątny | a= | 250 | b= | 450 | l= | 1004 | [8 empty] | ocynk |  | 1.41 | 1.41 | Ogólne
N4 |  | 1 | K | Przewód prostokątny | a= | 250 | b= | 400 | l= | 950 | [8 empty] | ocynk |  | 1.24 | 1.24 | Ogólne
N4 |  | 6 | K | Przewód prostokątny | a= | 250 | b= | 400 | l= | 1500 | [8 empty] | ocynk |  | 1.95 | 11.7 | Ogólne
N4 |  | 1 | K | Przewód prostokątny | a= | 250 | b= | 400 | l= | 1205 | [8 empty] | ocynk |  | 1.57 | 1.57 | Ogólne
N4 |  | 1 | K | Przewód prostokątny | a= | 250 | b= | 400 | l= | 1191 | [8 empty] | ocynk |  | 1.55 | 1.55 | Ogólne
N4 |  | 1 | K | Przewód prostokątny | a= | 200 | b= | 315 | l= | 574 | [8 empty] | ocynk |  | 0.59 | 0.59 | Ogólne
N4 |  | 1 | K | Przewód prostokątny | a= | 200 | b= | 315 | l= | 442 | [8 empty] | ocynk |  | 0.46 | 0.46 | Ogólne
N4 |  | 1 | K | Przewód prostokątny | a= | 200 | b= | 315 | l= | 235 | [8 empty] | ocynk |  | 0.24 | 0.24 | Ogólne
N4 |  | 1 | K | Przewód prostokątny | a= | 200 | b= | 315 | l= | 217 | [8 empty] | ocynk |  | 0.22 | 0.22 | Ogólne
N4 |  | 1 | K | Przewód prostokątny | a= | 200 | b= | 315 | l= | 179 | [8 empty] | ocynk |  | 0.18 | 0.18 | Ogólne
N4 |  | 5 | K | Przewód prostokątny | a= | 200 | b= | 315 | l= | 1500 | [8 empty] | ocynk |  | 1.54 | 7.72 | Ogólne
N4 |  | 1 | K | Przewód prostokątny | a= | 200 | b= | 315 | l= | 1258 | [8 empty] | ocynk |  | 1.3 | 1.3 | Ogólne
N4 |  | 1 | K | Przewód prostokątny | a= | 200 | b= | 250 | l= | 657 | [8 empty] | ocynk |  | 0.59 | 0.59 | Ogólne
N4 |  | 1 | K | Przewód prostokątny | a= | 200 | b= | 250 | l= | 455 | [8 empty] | ocynk |  | 0.41 | 0.41 | Ogólne
N4 |  | 1 | K | Przewód prostokątny | a= | 200 | b= | 250 | l= | 187 | [8 empty] | ocynk |  | 0.17 | 0.17 | Ogólne
N4 |  | 7 | K | Przewód prostokątny | a= | 200 | b= | 250 | l= | 1500 | [8 empty] | ocynk |  | 1.35 | 9.45 | Ogólne
N4 |  | 1 | K | Przewód prostokątny | a= | 200 | b= | 250 | l= | 1278 | [8 empty] | ocynk |  | 1.15 | 1.15 | Ogólne
N4 |  | 1 | K | Przewód prostokątny | a= | 200 | b= | 250 | l= | 1251 | [8 empty] | ocynk |  | 1.13 | 1.13 | Ogólne
N4 |  | 1 | K | Przewód prostokątny | a= | 200 | b= | 200 | l= | 299 | [8 empty] | ocynk |  | 0.24 | 0.24 | Ogólne
N4 |  | 1 | K | Przewód prostokątny | a= | 200 | b= | 200 | l= | 1128 | [8 empty] | ocynk |  | 0.9 | 0.9 | Ogólne
N4 |  | 1 | K | Przewód prostokątny | a= | 160 | b= | 315 | l= | 415 | [8 empty] | ocynk |  | 0.39 | 0.39 | Ogólne
N4 |  | 1 | K | Przewód prostokątny | a= | 160 | b= | 315 | l= | 383 | [8 empty] | ocynk |  | 0.36 | 0.36 | Ogólne
N4 |  | 8 | K | Przewód prostokątny | a= | 160 | b= | 315 | l= | 1500 | [8 empty] | ocynk |  | 1.43 | 11.4 | Ogólne
N4 |  | 1 | K | Przewód prostokątny | a= | 160 | b= | 250 | l= | 821 | [8 empty] | ocynk |  | 0.67 | 0.67 | Ogólne
N4 |  | 1 | K | Przewód prostokątny | a= | 160 | b= | 250 | l= | 716 | [8 empty] | ocynk |  | 0.59 | 0.59 | Ogólne
N4 |  | 1 | K | Przewód prostokątny | a= | 160 | b= | 250 | l= | 595 | [8 empty] | ocynk |  | 0.49 | 0.49 | Ogólne
N4 |  | 5 | K | Przewód prostokątny | a= | 160 | b= | 250 | l= | 1500 | [8 empty] | ocynk |  | 1.23 | 6.15 | Ogólne
N4 |  | 1 | K | Przewód prostokątny | a= | 160 | b= | 250 | l= | 1217 | [8 empty] | ocynk |  | 1 | 1 | Ogólne
N4 |  | 1 | K | Przewód prostokątny | a= | 160 | b= | 160 | l= | 497 | [8 empty] | ocynk |  | 0.32 | 0.32 | Ogólne
N4 |  | 1 | K | Przewód prostokątny | a= | 160 | b= | 160 | l= | 1500 | [8 empty] | ocynk |  | 0.96 | 0.96 | Ogólne
N4 |  | 1 | K | Przewód prostokątny | a= | 160 | b= | 160 | l= | 148 | [8 empty] | ocynk |  | 0.09 | 0.09 | Ogólne
N4 |  | 1 | FLEX | Przewód elastyczny | d= | 125 | l= | 0.82 m | [10 empty] | aluminium | naturalny | 0.32 | 0.32 | Ogólne
N4 |  | 1 | FLEX | Przewód elastyczny | d= | 125 | l= | 0.72 m | [10 empty] | aluminium | naturalny | 0.28 | 0.28 | Ogólne
N4 |  | 1 | FLEX | Przewód elastyczny | d= | 125 | l= | 0.57 m | [10 empty] | aluminium | naturalny | 0.22 | 0.22 | Ogólne
N4 |  | 1 | ES | Odsadzka symetryczna | a= | 200 | b= | 250 | e= | 173 | l= | 369 | [6 empty] | ocynk |  | 0.37 | 0.37 | Ogólne
N4 |  | 1 | DRSD* | Kanałowa klapa wentylacji pożarowej | a= | 250 | b= | 630 | l= | 300 | [10 empty] | 0 |  | Ogólne
N4 |  | 1 | DRSD* | Kanałowa klapa wentylacji pożarowej | a= | 250 | b= | 630 | l= | 160 | [10 empty] | 0 |  | Ogólne
N4 |  | 1 | DRSD* | Kanałowa klapa wentylacji pożarowej | a= | 250 | b= | 500 | l= | 300 | [10 empty] | 0 |  | Ogólne
N4 |  | 2 | DFA | Zaślepka żeńska | d1= | 160 | [12 empty] | ocynk |  | 0.04 | 0.08 | Ogólne
N4 |  | 4 | DFA | Zaślepka żeńska | d1= | 125 | [12 empty] | ocynk |  | 0.03 | 0.11 | Ogólne
N4 |  | 5 | DFA | Zaślepka żeńska | d1= | 100 | [12 empty] | ocynk |  | 0.02 | 0.1 | Ogólne
N4 |  | 1 | CD1*+0 | Przepustnica okrągła | d= | 200 | l= | 200 | [10 empty] | ocynk |  | 0 |  | Ogólne
N4 |  | 1 | CD1*+0 | Przepustnica okrągła | d= | 160 | l= | 160 | [10 empty] | ocynk |  | 0 |  | Ogólne
N4 |  | 5 | CD1*+0 | Przepustnica okrągła | d= | 125 | l= | 125 | [10 empty] | ocynk |  | 0 |  | Ogólne
N4 |  | 4 | CD1*+0 | Przepustnica okrągła | d= | 100 | l= | 100 | [10 empty] | ocynk |  | 0 |  | Ogólne
N4 |  | 1 | BSE | Kolano segmentowe | alfa= | 90 | r= | 0.8 | d1= | 200 | [8 empty] | ocynk |  | 0.26 | 0.26 | Ogólne
N4 |  | 5 | BSE | Kolano segmentowe | alfa= | 90 | r= | 0.8 | d1= | 160 | [8 empty] | ocynk |  | 0.16 | 0.82 | Ogólne
N4 |  | 6 | BSE | Kolano segmentowe | alfa= | 90 | r= | 0.8 | d1= | 125 | [8 empty] | ocynk |  | 0.1 | 0.6 | Ogólne
N4 |  | 2 | BSE | Kolano segmentowe | alfa= | 90 | r= | 0.8 | d1= | 100 | [8 empty] | ocynk |  | 0.06 | 0.13 | Ogólne
N4 |  | 2 | BS | Łuk symetryczny | alfa= | 90 | a= | 250 | b= | 630 | e= | 50 | f= | 50 | r= | 100 |  |  | ocynk |  | 2.19 | 4.39 | Ogólne
N4 |  | 1 | BS | Łuk symetryczny | alfa= | 90 | a= | 200 | b= | 200 | e= | 50 | f= | 50 | r= | 100 |  |  | ocynk |  | 0.46 | 0.46 | Ogólne
N4 |  | 1 | BS | Łuk symetryczny | alfa= | 90 | a= | 160 | b= | 250 | e= | 50 | f= | 50 | r= | 100 |  |  | ocynk |  | 0.53 | 0.53 | Ogólne
N4 |  | 1 | BO | Zaślepka | a= | 200 | b= | 315 | [10 empty] | ocynk |  | 0.06 | 0.06 | Ogólne
N4 |  | 1 | BO | Zaślepka | a= | 1028 | b= | 440 | [10 empty] | ocynk |  | 0.45 | 0.45 | Ogólne
N4 |  | 1 | BA | Łuk asymetryczny | alfa= | 90 | a= | 800 | b= | 400 | d= | 315 | e= | 50 | f= | 50 | r= | 0 | ocynk |  | 1.75 | 1.75 | Ogólne
N4 |  | 1 | BA | Łuk asymetryczny | alfa= | 90 | a= | 630 | b= | 630 | d= | 250 | e= | 50 | f= | 75 | r= | 75 | ocynk |  | 3.1 | 3.1 | Ogólne
N4 |  | 1 | BA | Łuk asymetryczny | alfa= | 90 | a= | 630 | b= | 250 | d= | 630 | e= | 50 | f= | 50 | r= | 50 | ocynk |  | 1 | 1 | Ogólne
N4 |  | 2 | BA | Łuk asymetryczny | alfa= | 90 | a= | 630 | b= | 250 | d= | 250 | e= | 50 | f= | 50 | r= | 50 | ocynk |  | 1 | 2.01 | Ogólne
N4 |  | 1 | BA | Łuk asymetryczny | alfa= | 90 | a= | 315 | b= | 200 | d= | 200 | e= | 50 | f= | 50 | r= | 50 | ocynk |  | 0.51 | 0.51 | Ogólne
N4 |  | 1 | BA | Łuk asymetryczny | alfa= | 90 | a= | 315 | b= | 200 | d= | 200 | e= | 50 | f= | 50 | r= | 0 | ocynk |  | 0.43 | 0.43 | Ogólne
N4 |  | 1 | BA | Łuk asymetryczny | alfa= | 90 | a= | 200 | b= | 315 | d= | 315 | e= | 50 | f= | 50 | r= | 50 | ocynk |  | 0.69 | 0.69 | Ogólne
N4 |  | 1 | BA | Łuk asymetryczny | alfa= | 90 | a= | 200 | b= | 315 | d= | 315 | e= | 50 | f= | 50 | r= | 0 | ocynk |  | 0.61 | 0.61 | Ogólne
N4 |  | 1 | BA | Łuk asymetryczny | alfa= | 90 | a= | 160 | b= | 160 | d= | 160 | e= | 50 | f= | 50 | r= | 0 | ocynk |  | 0.22 | 0.22 | Ogólne
N4 |  | 1 | ATE | Symetryczny trójnik 90 stopni | d1= | 160 | d3= | 125 | l1= | 215 | [8 empty] | ocynk |  | 0.21 | 0.21 | Ogólne
N4 |  | 1 | ATE | Symetryczny trójnik 90 stopni | d1= | 125 | d3= | 125 | l1= | 215 | [8 empty] | ocynk |  | 0.17 | 0.17 | Ogólne
N4 |  | 1 | ARE | Symetryczny trójnik 90 stopni z redukcją | d1= | 200 | d2= | 100 | d3= | 200 | l1= | 497 | [6 empty] | ocynk |  | 0.49 | 0.49 | Ogólne
N4 |  | 1 | ARE | Symetryczny trójnik 90 stopni z redukcją | d1= | 200 | d2= | 100 | d3= | 160 | l1= | 427 | [6 empty] | ocynk |  | 0.41 | 0.41 | Ogólne
N4 |  | 1 | ARE | Symetryczny trójnik 90 stopni z redukcją | d1= | 160 | d2= | 100 | d3= | 100 | l1= | 302 | [6 empty] | ocynk |  | 0.24 | 0.24 | Ogólne

## N5
| Nazwa: | N5
| Typ: | Nawiewny
Opis:
Sys. | Nr | Szt. | Typ | Nazwa | Wymiary | [13 empty] | Materiał | Kolor | Pow. [m2] | Pow. całk. [m2] | Producent | Uwagi
N5 |  | 5 | VDL | Anemostat wirowy okrągły | D2= | 400 | [12 empty] | stal |  | 0 |  | Trox
N5 |  | 1 | USE | Redukcja symetryczna | d1= | 450 | d2= | 400 | l1= | 109 | [8 empty] | ocynk |  | 0.38 | 0.38 | Ogólne
N5 |  | 1 | US | Redukcja symetryczna | a= | 250 | b= | 800 | c= | 250 | d= | 800 | l= | 422 |  |  |  |  | ocynk |  | 0.89 | 0.89 | Ogólne
N5 |  | 1 | UA | Redukcja asymetryczna | a= | 250 | b= | 800 | c= | 250 | d= | 800 | l= | 281 | e= | 0 | f= | 97 | ocynk |  | 0.59 | 0.59 | Ogólne
N5 |  | 1 | UA | Redukcja asymetryczna | a= | 250 | b= | 630 | c= | 250 | d= | 800 | l= | 376 | e= | 0 | f= | 14 | ocynk |  | 0.79 | 0.79 | Ogólne
N5 |  | 1 | SPIRO | Przewód okrągły | d1= | 450 | l1= | 6.00 m | [10 empty] | ocynk |  | 8.48 | 8.48 | Ogólne
N5 |  | 1 | SPIRO | Przewód okrągły | d1= | 450 | l1= | 3.98 m | [10 empty] | ocynk |  | 5.62 | 5.62 | Ogólne
N5 |  | 1 | SPIRO | Przewód okrągły | d1= | 450 | l1= | 1.10 m | [10 empty] | ocynk |  | 1.55 | 1.55 | Ogólne
N5 |  | 1 | SPIRO | Przewód okrągły | d1= | 450 | l1= | 0.41 m | [10 empty] | ocynk |  | 0.57 | 0.57 | Ogólne
N5 |  | 1 | SPIRO | Przewód okrągły | d1= | 450 | l1= | 0.10 m | [10 empty] | ocynk |  | 0.14 | 0.14 | Ogólne
N5 |  | 1 | SPIRO | Przewód okrągły | d1= | 400 | l1= | 4.00 m | [10 empty] | ocynk |  | 5.02 | 5.02 | Ogólne
N5 |  | 1 | SPIRO | Przewód okrągły | d1= | 400 | l1= | 3.85 m | [10 empty] | ocynk |  | 4.84 | 4.84 | Ogólne
N5 |  | 1 | SPIRO | Przewód okrągły | d1= | 400 | l1= | 3.74 m | [10 empty] | ocynk |  | 4.7 | 4.7 | Ogólne
N5 |  | 1 | RA | Asymetryczne przejście koło/prostokąt | a= | 800 | b= | 250 | d= | 450 | g= | 80 | l= | 400 | e= | 0 | f= | -175 | ocynk |  | 0.84 | 0.84 | Ogólne
N5 |  | 1 | MFA | Złączka mufowa | d1= | 450 | [12 empty] | ocynk |  | 0.25 | 0.25 | Ogólne
N5 |  | 1 | MFA | Złączka mufowa | d1= | 400 | [12 empty] | ocynk |  | 0.23 | 0.23 | Ogólne
N5 |  | 1 | MBS | Tłumik kanałowy prostokątny | a= | 250 | b= | 800 | l= | 1500 | [8 empty] | ocynk |  | 0 |  | Schako | Szpalta 60 mm; ilość kulis 5; kulisa 100
N5 |  | 1 | K | Przewód prostokątny | a= | 440 | b= | 820 | l= | 112 | [8 empty] | ocynk |  | 0.28 | 0.28 | Ogólne
N5 |  | 1 | K | Przewód prostokątny | a= | 250 | b= | 800 | l= | 285 | [8 empty] | ocynk |  | 0.6 | 0.6 | Ogólne
N5 |  | 1 | K | Przewód prostokątny | a= | 250 | b= | 800 | l= | 1067 | [8 empty] | ocynk |  | 2.24 | 2.24 | Ogólne
N5 |  | 1 | DRSD* | Kanałowa klapa wentylacji pożarowej | a= | 250 | b= | 800 | l= | 300 | [10 empty] | 0 |  | Ogólne
N5 |  | 2 | BSE | Kolano segmentowe | alfa= | 90 | r= | 0.8 | d1= | 450 | [8 empty] | ocynk |  | 1.3 | 2.6 | Ogólne
N5 |  | 1 | BSE | Kolano segmentowe | alfa= | 90 | r= | 0.8 | d1= | 400 | [8 empty] | ocynk |  | 1.03 | 1.03 | Ogólne
N5 |  | 1 | BA | Łuk asymetryczny | alfa= | 90 | a= | 800 | b= | 250 | d= | 250 | e= | 50 | f= | 50 | r= | 0 | ocynk |  | 1.03 | 1.03 | Ogólne
N5 |  | 1 | BA | Łuk asymetryczny | alfa= | 90 | a= | 630 | b= | 440 | d= | 250 | e= | 50 | f= | 50 | r= | 0 | ocynk |  | 1.69 | 1.69 | Ogólne
N5 |  | 1 | BA | Łuk asymetryczny | alfa= | 90 | a= | 440 | b= | 820 | d= | 630 | e= | 50 | f= | 50 | r= | 100 | ocynk |  | 3.89 | 3.89 | Ogólne
N5 |  | 1 | BA | Łuk asymetryczny | alfa= | 90 | a= | 250 | b= | 800 | d= | 800 | e= | 50 | f= | 50 | r= | 0 | ocynk |  | 2.85 | 2.85 | Ogólne
N5 |  | 1 | ATE | Symetryczny trójnik 90 stopni | d1= | 450 | d3= | 400 | l1= | 570 | [8 empty] | ocynk |  | 1.52 | 1.52 | Ogólne
N5 |  | 2 | ATE | Symetryczny trójnik 90 stopni | d1= | 400 | d3= | 400 | l1= | 570 | [8 empty] | ocynk |  | 1.38 | 2.75 | Ogólne
N5 |  | 1 | ARE | Symetryczny trójnik 90 stopni z redukcją | d1= | 450 | d2= | 450 | d3= | 400 | l1= | 679 | [6 empty] | ocynk |  | 1.68 | 1.68 | Ogólne

## N6
| Nazwa: | N6
| Typ: | Nawiewny
Opis:
Sys. | Nr | Szt. | Typ | Nazwa | Wymiary | [13 empty] | Materiał | Kolor | Pow. [m2] | Pow. całk. [m2] | Producent | Uwagi
N6 |  | 3 | VV1* | Zawór wentylacyjny | D= | 125 | [12 empty] | stal |  | 0 |  | Ogólne
N6 |  | 1 | US | Redukcja symetryczna | a= | 315 | b= | 250 | c= | 315 | d= | 250 | l= | 182 |  |  |  |  | ocynk |  | 0.21 | 0.21 | Ogólne
N6 |  | 1 | UA | Redukcja asymetryczna | a= | 315 | b= | 640 | c= | 315 | d= | 400 | l= | 408 | e= | -119 | f= | 0 | ocynk |  | 0.81 | 0.81 | Ogólne
N6 |  | 1 | UA | Redukcja asymetryczna | a= | 315 | b= | 640 | c= | 313 | d= | 821 | l= | 274 | e= | 90 | f= | -1 | ocynk |  | 0.62 | 0.62 | Ogólne
N6 |  | 1 | SPIRO | Przewód okrągły | d1= | 250 | l1= | 1.16 m | [10 empty] | ocynk |  | 0.91 | 0.91 | Ogólne
N6 |  | 1 | SPIRO | Przewód okrągły | d1= | 250 | l1= | 0.96 m | [10 empty] | ocynk |  | 0.75 | 0.75 | Ogólne
N6 |  | 1 | SPIRO | Przewód okrągły | d1= | 250 | l1= | 0.62 m | [10 empty] | ocynk |  | 0.48 | 0.48 | Ogólne
N6 |  | 1 | SPIRO | Przewód okrągły | d1= | 250 | l1= | 0.46 m | [10 empty] | ocynk |  | 0.36 | 0.36 | Ogólne
N6 |  | 1 | SPIRO | Przewód okrągły | d1= | 125 | l1= | 2.75 m | [10 empty] | ocynk |  | 1.08 | 1.08 | Ogólne
N6 |  | 1 | SPIRO | Przewód okrągły | d1= | 125 | l1= | 1.65 m | [10 empty] | ocynk |  | 0.65 | 0.65 | Ogólne
N6 |  | 1 | SPIRO | Przewód okrągły | d1= | 125 | l1= | 0.85 m | [10 empty] | ocynk |  | 0.33 | 0.33 | Ogólne
N6 |  | 1 | SPIRO | Przewód okrągły | d1= | 125 | l1= | 0.24 m | [10 empty] | ocynk |  | 0.09 | 0.09 | Ogólne
N6 |  | 1 | SPIRO | Przewód okrągły | d1= | 125 | l1= | 0.23 m | [10 empty] | ocynk |  | 0.09 | 0.09 | Ogólne
N6 |  | 1 | SPIRO | Przewód okrągły | d1= | 125 | l1= | 0.05 m | [10 empty] | ocynk |  | 0.02 | 0.02 | Ogólne
N6 |  | 2 | TR2* | Trójnik prosty z okrągłym odejściem | a= | 250 | b= | 315 | d= | 250 | l= | 450 | e= | 225 | f= | 125 |  |  | ocynk |  | 0.6 | 1.21 | Ogólne
N6 |  | 1 | TR1* | Trójnik prosty z prostokątnym odejściem | a= | 315 | b= | 250 | g= | 315 | h= | 400 | l= | 600 | e= | 300 | f= | 158 | ocynk |  | 0.82 | 0.82 | Ogólne
[5 empty] | l3= | 100
N6 |  | 1 | RS | Symetryczne przejście koło/prostokąt | a= | 315 | b= | 250 | d= | 250 | g= | 80 | l= | 290 |  |  |  |  | ocynk |  | 0.33 | 0.33 | Ogólne
N6 |  | 1 | RS | Symetryczne przejście koło/prostokąt | a= | 315 | b= | 250 | d= | 250 | g= | 60 | l= | 315 |  |  |  |  | ocynk |  | 0.36 | 0.36 | Ogólne
N6 |  | 1 | MFA | Złączka mufowa | d1= | 250 | [12 empty] | ocynk |  | 0.11 | 0.11 | Ogólne
N6 |  | 1 | MFA | Złączka mufowa | d1= | 125 | [12 empty] | ocynk |  | 0.04 | 0.04 | Ogólne
N6 |  | 1 | MBS | Tłumik kanałowy prostokątny | a= | 315 | b= | 640 | l= | 1500 | [8 empty] | ocynk |  | 0 |  | Schako | Szpalta 60 mm; ilość kulis 4; kulisa 100
N6 |  | 1 | K | Przewód prostokątny | a= | 315 | b= | 400 | l= | 871 | [8 empty] | ocynk |  | 1.25 | 1.25 | Ogólne
N6 |  | 1 | K | Przewód prostokątny | a= | 315 | b= | 250 | l= | 400 | [8 empty] | ocynk |  | 0.45 | 0.45 | Ogólne
N6 |  | 1 | FLEX | Przewód elastyczny | d= | 125 | l= | 0.78 m | [10 empty] | aluminium | naturalny | 0.31 | 0.31 | Ogólne
N6 |  | 1 | FLEX | Przewód elastyczny | d= | 125 | l= | 0.54 m | [10 empty] | aluminium | naturalny | 0.21 | 0.21 | Ogólne
N6 |  | 1 | FLEX | Przewód elastyczny | d= | 125 | l= | 0.49 m | [10 empty] | aluminium | naturalny | 0.19 | 0.19 | Ogólne
N6 |  | 2 | CD1*+0 | Przepustnica okrągła | d= | 125 | l= | 125 | [10 empty] | ocynk |  | 0 |  | Ogólne
N6 |  | 5 | BSE | Kolano segmentowe | alfa= | 90 | r= | 0.8 | d1= | 250 | [8 empty] | ocynk |  | 0.4 | 2 | Ogólne
N6 |  | 2 | BSE | Kolano segmentowe | alfa= | 90 | r= | 0.8 | d1= | 125 | [8 empty] | ocynk |  | 0.1 | 0.2 | Ogólne
N6 |  | 1 | ATE | Symetryczny trójnik 90 stopni | d1= | 250 | d3= | 125 | l1= | 237 | [8 empty] | ocynk |  | 0.37 | 0.37 | Ogólne
N6 |  | 1 | ATE | Symetryczny trójnik 90 stopni | d1= | 250 | d3= | 125 | l1= | 199 | [8 empty] | ocynk |  | 0.34 | 0.34 | Ogólne
N6 |  | 1 | ATE | Symetryczny trójnik 90 stopni | d1= | 125 | d3= | 125 | l1= | 215 | [8 empty] | ocynk |  | 0.17 | 0.17 | Ogólne

## W
| Nazwa: | W
| Typ: | Wywiewny
| Opis: | W
Sys. | Nr | Szt. | Typ | Nazwa | Wymiary | [5 empty] | Materiał | Kolor | Pow. [m2] | Pow. całk. [m2] | Producent | Uwagi
W |  | 4 | K | Przewód prostokątny | a= | 400 | b= | 800 | l= | 1500 | ocynk |  | 3.6 | 14.4 | Ogólne

## W0.1
| Nazwa: | W0.1
| Typ: | Wywiewny
Opis:
Sys. | Nr | Szt. | Typ | Nazwa | Wymiary | [9 empty] | Materiał | Kolor | Pow. [m2] | Pow. całk. [m2] | Producent | Uwagi
W0.1 |  | 1 | SPIRO | Przewód okrągły | d1= | 160 | l1= | 3.18 m | [6 empty] | ocynk |  | 1.6 | 1.6 | Ogólne
W0.1 |  | 1 | SPIRO | Przewód okrągły | d1= | 160 | l1= | 0.56 m | [6 empty] | ocynk |  | 0.28 | 0.28 | Ogólne
W0.1 |  | 1 | SPIRO | Przewód okrągły | d1= | 160 | l1= | 0.13 m | [6 empty] | ocynk |  | 0.06 | 0.06 | Ogólne
W0.1 |  | 1 | TC1* | Trójnik symetryczny z odejściem prostokąt. | d1= | 160 | l1= | 525 | a= | 125 | b= | 325 | e= | 30 | ocynk |  | 0.33 | 0.33 | Ogólne
W0.1 |  | 1 | RG1*+DA2 | Kratka wentylacyjna prostokątna | L= | 125 | H= | 325 | k= | --------- |  |  |  |  | stal | RAL 9010 | 0 |  | Ogólne
W0.1 |  | 1 | DFA | Zaślepka żeńska | d1= | 160 | [8 empty] | ocynk |  | 0.04 | 0.04 | Ogólne
W0.1 |  | 1 | CFD1* | Klapa przeciwpożarowa okrągła | d= | 160 | l= | 160 | [8 empty] | 0 |  | Ogólne
W0.1 |  | 1 | CFC* | Okrągły króciec elastyczny | d= | 160 | l= | 100 | [8 empty] | 0 |  | Ogólne
W0.1 |  | 1 | BSE | Kolano segmentowe | alfa= | 90 | r= | 0.8 | d1= | 160 |  |  |  |  | ocynk |  | 0.16 | 0.16 | Ogólne

## W0.1w
| Nazwa: | W0.1w
| Typ: | Wyrzutowy
Opis:
Sys. | Nr | Szt. | Typ | Nazwa | Wymiary | [5 empty] | Materiał | Kolor | Pow. [m2] | Pow. całk. [m2] | Producent | Uwagi
W0.1w |  | 1 | USE | Redukcja symetryczna | d1= | 160 | d2= | 150 | l1= | 57 | ocynk |  | 0.07 | 0.07 | Ogólne
W0.1w |  | 1 | SPIRO | Przewód okrągły | d1= | 150 | l1= | 1.70 m |  |  | ocynk |  | 0.8 | 0.8 | Ogólne
W0.1w |  | 1 | SPIRO | Przewód okrągły | d1= | 150 | l1= | 1.01 m |  |  | ocynk |  | 0.48 | 0.48 | Ogólne
W0.1w |  | 1 | SPIRO | Przewód okrągły | d1= | 150 | l1= | 0.53 m |  |  | ocynk |  | 0.25 | 0.25 | Ogólne
W0.1w |  | 1 | SPIRO | Przewód okrągły | d1= | 150 | l1= | 0.23 m |  |  | ocynk |  | 0.11 | 0.11 | Ogólne
W0.1w |  | 1 | CFD1* | Klapa przeciwpożarowa okrągła | d= | 150 | l= | 150 |  |  |  |  | 0 |  | Ogólne
W0.1w |  | 1 | CFC* | Okrągły króciec elastyczny | d= | 160 | l= | 100 |  |  |  |  | 0 |  | Ogólne
W0.1w |  | 2 | BSE | Kolano segmentowe | alfa= | 90 | r= | 0.8 | d1= | 150 | ocynk |  | 0.14 | 0.29 | Ogólne

## W0.4
| Nazwa: | W0.4
| Typ: | Wywiewny
Opis:
Sys. | Nr | Szt. | Typ | Nazwa | Wymiary | [9 empty] | Materiał | Kolor | Pow. [m2] | Pow. całk. [m2] | Producent | Uwagi
W0.4 |  | 1 | VV1* | Zawór wentylacyjny | D= | 125 | [8 empty] | stal |  | 0 |  | Ogólne
W0.4 |  | 1 | USE | Redukcja symetryczna | d1= | 160 | d2= | 125 | l1= | 40 |  |  |  |  | ocynk |  | 0.06 | 0.06 | Ogólne
W0.4 |  | 1 | USE | Redukcja symetryczna | d1= | 100 | d2= | 125 | l1= | 64 |  |  |  |  | ocynk |  | 0.06 | 0.06 | Ogólne
W0.4 |  | 1 | SPIRO | Przewód okrągły | d1= | 125 | l1= | 3.88 m | [6 empty] | ocynk |  | 1.52 | 1.52 | Ogólne
W0.4 |  | 1 | SPIRO | Przewód okrągły | d1= | 125 | l1= | 0.24 m | [6 empty] | ocynk |  | 0.1 | 0.1 | Ogólne
W0.4 |  | 1 | SPIRO | Przewód okrągły | d1= | 125 | l1= | 0.07 m | [6 empty] | ocynk |  | 0.03 | 0.03 | Ogólne
W0.4 |  | 1 | SPIRO | Przewód okrągły | d1= | 100 | l1= | 4.75 m | [6 empty] | ocynk |  | 1.49 | 1.49 | Ogólne
W0.4 |  | 1 | SPIRO | Przewód okrągły | d1= | 100 | l1= | 1.97 m | [6 empty] | ocynk |  | 0.62 | 0.62 | Ogólne
W0.4 |  | 1 | SPIRO | Przewód okrągły | d1= | 100 | l1= | 1.51 m | [6 empty] | ocynk |  | 0.48 | 0.48 | Ogólne
W0.4 |  | 1 | SPIRO | Przewód okrągły | d1= | 100 | l1= | 0.58 m | [6 empty] | ocynk |  | 0.18 | 0.18 | Ogólne
W0.4 |  | 1 | SPIRO | Przewód okrągły | d1= | 100 | l1= | 0.56 m | [6 empty] | ocynk |  | 0.17 | 0.17 | Ogólne
W0.4 |  | 1 | SPIRO | Przewód okrągły | d1= | 100 | l1= | 0.46 m | [6 empty] | ocynk |  | 0.14 | 0.14 | Ogólne
W0.4 |  | 1 | TC1* | Trójnik symetryczny z odejściem prostokąt. | d1= | 125 | l1= | 425 | a= | 75 | b= | 225 | e= | 100 | ocynk |  | 0.26 | 0.26 | Ogólne
W0.4 |  | 1 | RG1*+DA2 | Kratka wentylacyjna prostokątna | L= | 75 | H= | 225 | k= | --------- |  |  |  |  | stal | RAL 9010 | 0 |  | Ogólne
W0.4 |  | 1 | OC1* | Odsadzka okrągła | d1= | 100 | e= | 226 | l1= | 578 |  |  |  |  | ocynk |  | 0.28 | 0.28 | Ogólne
W0.4 |  | 1 | OC1* | Odsadzka okrągła | d1= | 100 | e= | 161 | l1= | 251 |  |  |  |  | ocynk |  | 0.15 | 0.15 | Ogólne
W0.4 |  | 2 | MFA | Złączka mufowa | d1= | 100 | [8 empty] | ocynk |  | 0.03 | 0.06 | Ogólne
W0.4 |  | 1 | FLEX | Przewód elastyczny | d= | 125 | l= | 0.76 m | [6 empty] | aluminium | naturalny | 0.3 | 0.3 | Ogólne
W0.4 |  | 1 | DFA | Zaślepka żeńska | d1= | 125 | [8 empty] | ocynk |  | 0.03 | 0.03 | Ogólne
W0.4 |  | 1 | CFD1* | Klapa przeciwpożarowa okrągła | d= | 125 | l= | 125 | [8 empty] | 0 |  | Ogólne
W0.4 |  | 1 | CFC* | Okrągły króciec elastyczny | d= | 160 | l= | 100 | [8 empty] | 0 |  | Ogólne
W0.4 |  | 1 | CD1*+0 | Przepustnica okrągła | d= | 125 | l= | 125 | [6 empty] | ocynk |  | 0 |  | Ogólne
W0.4 |  | 1 | CD1*+0 | Przepustnica okrągła | d= | 100 | l= | 100 | [6 empty] | ocynk |  | 0 |  | Ogólne
W0.4 |  | 4 | BSE | Kolano segmentowe | alfa= | 90 | r= | 0.8 | d1= | 100 |  |  |  |  | ocynk |  | 0.06 | 0.26 | Ogólne
W0.4 |  | 1 | ARE | Symetryczny trójnik 90 stopni z redukcją | d1= | 125 | d2= | 100 | d3= | 125 | l1= | 279 |  |  | ocynk |  | 0.2 | 0.2 | Ogólne

## W0.4w
| Nazwa: | W0.4w
| Typ: | Wyrzutowy
Opis:
Sys. | Nr | Szt. | Typ | Nazwa | Wymiary | [5 empty] | Materiał | Kolor | Pow. [m2] | Pow. całk. [m2] | Producent | Uwagi
W0.4w |  | 1 | USE | Redukcja symetryczna | d1= | 160 | d2= | 125 | l1= | 78 | ocynk |  | 0.08 | 0.08 | Ogólne
W0.4w |  | 1 | SPIRO | Przewód okrągły | d1= | 125 | l1= | 1.38 m |  |  | ocynk |  | 0.54 | 0.54 | Ogólne
W0.4w |  | 1 | SPIRO | Przewód okrągły | d1= | 125 | l1= | 0.26 m |  |  | ocynk |  | 0.1 | 0.1 | Ogólne
W0.4w |  | 1 | CFC* | Okrągły króciec elastyczny | d= | 160 | l= | 100 |  |  |  |  | 0 |  | Ogólne
W0.4w |  | 1 | BSE | Kolano segmentowe | alfa= | 90 | r= | 0.8 | d1= | 125 | ocynk |  | 0.1 | 0.1 | Ogólne

## W0.5
| Nazwa: | W0.5
| Typ: | Wywiewny
Opis:
Sys. | Nr | Szt. | Typ | Nazwa | Wymiary | [5 empty] | Materiał | Kolor | Pow. [m2] | Pow. całk. [m2] | Producent | Uwagi
W0.5 |  | 2 | VV1* | Zawór wentylacyjny | D= | 125 |  |  |  |  | stal |  | 0 |  | Ogólne
W0.5 |  | 1 | SPIRO | Przewód okrągły | d1= | 125 | l1= | 2.15 m |  |  | ocynk |  | 0.85 | 0.85 | Ogólne
W0.5 |  | 1 | SPIRO | Przewód okrągły | d1= | 125 | l1= | 1.85 m |  |  | ocynk |  | 0.73 | 0.73 | Ogólne
W0.5 |  | 1 | SPIRO | Przewód okrągły | d1= | 125 | l1= | 0.18 m |  |  | ocynk |  | 0.07 | 0.07 | Ogólne
W0.5 |  | 1 | MFA | Złączka mufowa | d1= | 125 |  |  |  |  | ocynk |  | 0.04 | 0.04 | Ogólne
W0.5 |  | 1 | FLEX | Przewód elastyczny | d= | 125 | l= | 0.86 m |  |  | aluminium | naturalny | 0.34 | 0.34 | Ogólne
W0.5 |  | 1 | CFD1* | Klapa przeciwpożarowa okrągła | d= | 125 | l= | 125 |  |  |  |  | 0 |  | Ogólne
W0.5 |  | 2 | CFC* | Okrągły króciec elastyczny | d= | 125 | l= | 100 |  |  |  |  | 0 |  | Ogólne
W0.5 |  | 1 | BSE | Kolano segmentowe | alfa= | 90 | r= | 0.8 | d1= | 125 | ocynk |  | 0.1 | 0.1 | Ogólne

## W0.5w
| Nazwa: | W0.5w
| Typ: | Wyrzutowy
Opis:
Sys. | Nr | Szt. | Typ | Nazwa | Wymiary | [5 empty] | Materiał | Kolor | Pow. [m2] | Pow. całk. [m2] | Producent | Uwagi
W0.5w |  | 1 | SPIRO | Przewód okrągły | d1= | 125 | l1= | 2.60 m |  |  | ocynk |  | 1.02 | 1.02 | Ogólne
W0.5w |  | 1 | SPIRO | Przewód okrągły | d1= | 125 | l1= | 2.46 m |  |  | ocynk |  | 0.96 | 0.96 | Ogólne
W0.5w |  | 1 | SPIRO | Przewód okrągły | d1= | 125 | l1= | 2.01 m |  |  | ocynk |  | 0.79 | 0.79 | Ogólne
W0.5w |  | 1 | SPIRO | Przewód okrągły | d1= | 125 | l1= | 1.41 m |  |  | ocynk |  | 0.55 | 0.55 | Ogólne
W0.5w |  | 1 | SPIRO | Przewód okrągły | d1= | 125 | l1= | 1.16 m |  |  | ocynk |  | 0.46 | 0.46 | Ogólne
W0.5w |  | 1 | SPIRO | Przewód okrągły | d1= | 125 | l1= | 0.56 m |  |  | ocynk |  | 0.22 | 0.22 | Ogólne
W0.5w |  | 2 | CFC* | Okrągły króciec elastyczny | d= | 125 | l= | 100 |  |  |  |  | 0 |  | Ogólne
W0.5w |  | 4 | BSE | Kolano segmentowe | alfa= | 90 | r= | 0.8 | d1= | 125 | ocynk |  | 0.1 | 0.4 | Ogólne

## W0.6
| Nazwa: | W0.6
| Typ: | Wywiewny
Opis:
Sys. | Nr | Szt. | Typ | Nazwa | Wymiary | [9 empty] | Materiał | Kolor | Pow. [m2] | Pow. całk. [m2] | Producent | Uwagi
W0.6 |  | 1 | SPIRO | Przewód okrągły | d1= | 160 | l1= | 0.77 m | [6 empty] | ocynk |  | 0.39 | 0.39 | Ogólne
W0.6 |  | 1 | TC1* | Trójnik symetryczny z odejściem prostokąt. | d1= | 160 | l1= | 425 | a= | 75 | b= | 225 | e= | 100 | ocynk |  | 0.31 | 0.31 | Ogólne
W0.6 |  | 1 | RG1*+DA2 | Kratka wentylacyjna prostokątna | L= | 225 | H= | 75 | k= | --------- |  |  |  |  | stal | RAL 9010 | 0 |  | Ogólne
W0.6 |  | 1 | DFA | Zaślepka żeńska | d1= | 160 | [8 empty] | ocynk |  | 0.04 | 0.04 | Ogólne
W0.6 |  | 1 | CFC* | Okrągły króciec elastyczny | d= | 160 | l= | 100 | [8 empty] | 0 |  | Ogólne

## W0.6w
| Nazwa: | W0.6w
| Typ: | Wyrzutowy
Opis:
Sys. | Nr | Szt. | Typ | Nazwa | Wymiary | [5 empty] | Materiał | Kolor | Pow. [m2] | Pow. całk. [m2] | Producent | Uwagi
W0.6w |  | 1 | USE | Redukcja symetryczna | d1= | 160 | d2= | 150 | l1= | 57 | ocynk |  | 0.07 | 0.07 | Ogólne
W0.6w |  | 1 | SPIRO | Przewód okrągły | d1= | 150 | l1= | 6.00 m |  |  | ocynk |  | 2.83 | 2.83 | Ogólne
W0.6w |  | 1 | SPIRO | Przewód okrągły | d1= | 150 | l1= | 3.57 m |  |  | ocynk |  | 1.68 | 1.68 | Ogólne
W0.6w |  | 1 | SPIRO | Przewód okrągły | d1= | 150 | l1= | 0.74 m |  |  | ocynk |  | 0.35 | 0.35 | Ogólne
W0.6w |  | 1 | SPIRO | Przewód okrągły | d1= | 150 | l1= | 0.68 m |  |  | ocynk |  | 0.32 | 0.32 | Ogólne
W0.6w |  | 1 | SPIRO | Przewód okrągły | d1= | 150 | l1= | 0.39 m |  |  | ocynk |  | 0.18 | 0.18 | Ogólne
W0.6w |  | 1 | OC1* | Odsadzka okrągła | d1= | 150 | e= | 369 | l1= | 570 | ocynk |  | 0.48 | 0.48 | Ogólne
W0.6w |  | 1 | MFA | Złączka mufowa | d1= | 150 |  |  |  |  | ocynk |  | 0.04 | 0.04 | Ogólne
W0.6w |  | 1 | CFD1* | Klapa przeciwpożarowa okrągła | d= | 150 | l= | 150 |  |  |  |  | 0 |  | Ogólne
W0.6w |  | 1 | CFC* | Okrągły króciec elastyczny | d= | 160 | l= | 100 |  |  |  |  | 0 |  | Ogólne
W0.6w |  | 2 | BSE | Kolano segmentowe | alfa= | 90 | r= | 0.8 | d1= | 150 | ocynk |  | 0.14 | 0.29 | Ogólne

## W1
| Nazwa: | W1
| Typ: | Wywiewny
Opis:
Sys. | Nr | Szt. | Typ | Nazwa | Wymiary | [13 empty] | Materiał | Kolor | Pow. [m2] | Pow. całk. [m2] | Producent | Uwagi
W1 |  | 1 | VV1* | Zawór wentylacyjny | D= | 125 | [12 empty] | stal |  | 0 |  | Ogólne
W1 |  | 1 | VV1* | Zawór wentylacyjny | D= | 100 | [12 empty] | stal |  | 0 |  | Ogólne
W1 |  | 1 | US | Redukcja symetryczna | a= | 250 | b= | 630 | c= | 250 | d= | 630 | l= | 2345 |  |  |  |  | ocynk |  | 4.13 | 4.13 | Ogólne
W1 |  | 1 | US | Redukcja symetryczna | a= | 250 | b= | 630 | c= | 250 | d= | 630 | l= | 1179 |  |  |  |  | ocynk |  | 2.08 | 2.08 | Ogólne
W1 |  | 1 | UA | Redukcja asymetryczna | a= | 400 | b= | 630 | c= | 440 | d= | 1028 | l= | 267 | e= | 199 | f= | 20 | ocynk |  | 0.79 | 0.79 | Ogólne
W1 |  | 1 | UA | Redukcja asymetryczna | a= | 250 | b= | 630 | c= | 250 | d= | 500 | l= | 315 | e= | -65 | f= | 0 | ocynk |  | 0.57 | 0.57 | Ogólne
W1 |  | 1 | UA | Redukcja asymetryczna | a= | 250 | b= | 500 | c= | 250 | d= | 450 | l= | 250 | e= | -25 | f= | 0 | ocynk |  | 0.38 | 0.38 | Ogólne
W1 |  | 1 | UA | Redukcja asymetryczna | a= | 250 | b= | 450 | c= | 250 | d= | 315 | l= | 225 | e= | -68 | f= | 0 | ocynk |  | 0.33 | 0.33 | Ogólne
W1 |  | 1 | UA | Redukcja asymetryczna | a= | 250 | b= | 315 | c= | 160 | d= | 200 | l= | 158 | e= | -58 | f= | 0 | ocynk |  | 0.19 | 0.19 | Ogólne
W1 |  | 1 | SPIRO | Przewód okrągły | d1= | 125 | l1= | 2.56 m | [10 empty] | ocynk |  | 1 | 1 | Ogólne
W1 |  | 1 | SPIRO | Przewód okrągły | d1= | 125 | l1= | 1.03 m | [10 empty] | ocynk |  | 0.4 | 0.4 | Ogólne
W1 |  | 1 | SPIRO | Przewód okrągły | d1= | 125 | l1= | 0.78 m | [10 empty] | ocynk |  | 0.3 | 0.3 | Ogólne
W1 |  | 1 | SPIRO | Przewód okrągły | d1= | 125 | l1= | 0.68 m | [10 empty] | ocynk |  | 0.27 | 0.27 | Ogólne
W1 |  | 1 | SPIRO | Przewód okrągły | d1= | 125 | l1= | 0.50 m | [10 empty] | ocynk |  | 0.19 | 0.19 | Ogólne
W1 |  | 1 | TR2* | Trójnik prosty z okrągłym odejściem | a= | 630 | b= | 250 | d= | 100 | l= | 212 | e= | 106 | f= | 315 |  |  | ocynk |  | 0.4 | 0.4 | Ogólne
W1 |  | 1 | TR2* | Trójnik prosty z okrągłym odejściem | a= | 250 | b= | 630 | d= | 125 | l= | 185 | e= | 93 | f= | 125 |  |  | ocynk |  | 0.36 | 0.36 | Ogólne
W1 |  | 1 | TR1* | Trójnik prosty z prostokątnym odejściem | a= | 250 | b= | 630 | g= | 225 | h= | 425 | l= | 625 | e= | 313 | f= | 125 | ocynk |  | 1.23 | 1.23 | Ogólne
[5 empty] | l3= | 100
W1 |  | 1 | TR1* | Trójnik prosty z prostokątnym odejściem | a= | 250 | b= | 500 | g= | 225 | h= | 425 | l= | 625 | e= | 313 | f= | 125 | ocynk |  | 1.07 | 1.07 | Ogólne
[5 empty] | l3= | 100
W1 |  | 1 | TR1* | Trójnik prosty z prostokątnym odejściem | a= | 250 | b= | 450 | g= | 225 | h= | 425 | l= | 625 | e= | 313 | f= | 125 | ocynk |  | 1 | 1 | Ogólne
[5 empty] | l3= | 100
W1 |  | 1 | TR1* | Trójnik prosty z prostokątnym odejściem | a= | 250 | b= | 315 | g= | 225 | h= | 425 | l= | 625 | e= | 313 | f= | 125 | ocynk |  | 0.84 | 0.84 | Ogólne
[5 empty] | l3= | 100
W1 |  | 1 | TR1* | Trójnik prosty z prostokątnym odejściem | a= | 160 | b= | 200 | g= | 125 | h= | 525 | l= | 725 | e= | 363 | f= | 80 | ocynk |  | 0.65 | 0.65 | Ogólne
[5 empty] | l3= | 100
W1 |  | 1 | TC1* | Trójnik symetryczny z odejściem prostokąt. | d1= | 125 | l1= | 425 | a= | 75 | b= | 225 | e= | 30 |  |  |  |  | ocynk |  | 0.22 | 0.22 | Ogólne
W1 |  | 1 | RS | Symetryczne przejście koło/prostokąt | a= | 160 | b= | 200 | d= | 125 | g= | 40 | l= | 200 |  |  |  |  | ocynk |  | 0.15 | 0.15 | Ogólne
W1 |  | 4 | RG1*+DA2 | Kratka wentylacyjna prostokątna | L= | 425 | H= | 225 | k= | --------- | [8 empty] | stal | RAL 9010 | 0 |  | Ogólne
W1 |  | 1 | RG1*+DA2 | Kratka wentylacyjna prostokątna | L= | 225 | H= | 75 | k= | --------- | [8 empty] | stal | RAL 9010 | 0 |  | Ogólne
W1 |  | 1 | RG1* | Kratka wentylacyjna prostokątna | L= | 525 | H= | 125 | k= | --------- | [8 empty] | stal | RAL 9010 | 0 |  | Ogólne
W1 |  | 1 | MWS | Tłumik kanałowy prostokątny | a= | 400 | b= | 630 | l= | 1500 | [8 empty] | ocynk |  | 0 |  | Schako | Szpalta 58 mm; ilość kulis 4; kulisa 100
W1 |  | 1 | MFA | Złączka mufowa | d1= | 125 | [12 empty] | ocynk |  | 0.04 | 0.04 | Ogólne
W1 |  | 1 | MFA | Złączka mufowa | d1= | 100 | [12 empty] | ocynk |  | 0.03 | 0.03 | Ogólne
W1 |  | 1 | K | Przewód prostokątny | a= | 400 | b= | 630 | l= | 664 | [8 empty] | ocynk |  | 1.37 | 1.37 | Ogólne
W1 |  | 5 | K | Przewód prostokątny | a= | 250 | b= | 630 | l= | 680 | [8 empty] | ocynk |  | 1.2 | 5.98 | Ogólne
W1 |  | 3 | K | Przewód prostokątny | a= | 250 | b= | 630 | l= | 1500 | [8 empty] | ocynk |  | 2.64 | 7.92 | Ogólne
W1 |  | 1 | K | Przewód prostokątny | a= | 250 | b= | 630 | l= | 1318 | [8 empty] | ocynk |  | 2.32 | 2.32 | Ogólne
W1 |  | 1 | K | Przewód prostokątny | a= | 250 | b= | 500 | l= | 648 | [8 empty] | ocynk |  | 0.97 | 0.97 | Ogólne
W1 |  | 2 | K | Przewód prostokątny | a= | 250 | b= | 500 | l= | 1500 | [8 empty] | ocynk |  | 2.25 | 4.5 | Ogólne
W1 |  | 1 | K | Przewód prostokątny | a= | 250 | b= | 450 | l= | 725 | [8 empty] | ocynk |  | 1.01 | 1.01 | Ogólne
W1 |  | 2 | K | Przewód prostokątny | a= | 250 | b= | 450 | l= | 1500 | [8 empty] | ocynk |  | 2.1 | 4.2 | Ogólne
W1 |  | 1 | K | Przewód prostokątny | a= | 250 | b= | 315 | l= | 750 | [8 empty] | ocynk |  | 0.85 | 0.85 | Ogólne
W1 |  | 2 | K | Przewód prostokątny | a= | 250 | b= | 315 | l= | 1500 | [8 empty] | ocynk |  | 1.7 | 3.39 | Ogólne
W1 |  | 1 | K | Przewód prostokątny | a= | 160 | b= | 200 | l= | 89 | [8 empty] | ocynk |  | 0.06 | 0.06 | Ogólne
W1 |  | 1 | K | Przewód prostokątny | a= | 160 | b= | 200 | l= | 1511 | [8 empty] | ocynk |  | 1.09 | 1.09 | Ogólne
W1 |  | 2 | K | Przewód prostokątny | a= | 160 | b= | 200 | l= | 1500 | [8 empty] | ocynk |  | 1.08 | 2.16 | Ogólne
W1 |  | 1 | K | Przewód prostokątny | a= | 160 | b= | 200 | l= | 1128 | [8 empty] | ocynk |  | 0.81 | 0.81 | Ogólne
W1 |  | 1 | ES | Odsadzka symetryczna | a= | 250 | b= | 630 | e= | 511 | l= | 811 | [6 empty] | ocynk |  | 1.69 | 1.69 | Ogólne
W1 |  | 1 | EA | Odsadzka asymetryczna | a= | 630 | b= | 250 | d= | 400 | e= | 282 | l= | 775 |  |  |  |  | ocynk |  | 1.7 | 1.7 | Ogólne
W1 |  | 1 | DRSD* | Kanałowa klapa wentylacji pożarowej | a= | 250 | b= | 630 | l= | 245 | [10 empty] | 0 |  | Ogólne
W1 |  | 1 | DFA | Zaślepka żeńska | d1= | 125 | [12 empty] | ocynk |  | 0.03 | 0.03 | Ogólne
W1 |  | 1 | CD1*+0 | Przepustnica okrągła | d= | 125 | l= | 125 | [10 empty] | ocynk |  | 0 |  | Ogólne
W1 |  | 3 | BSE | Kolano segmentowe | alfa= | 90 | r= | 0.8 | d1= | 125 | [8 empty] | ocynk |  | 0.1 | 0.3 | Ogólne
W1 |  | 2 | BS | Łuk symetryczny | alfa= | 90 | a= | 160 | b= | 200 | e= | 50 | f= | 50 | r= | 100 |  |  | ocynk |  | 0.41 | 0.82 | Ogólne
W1 |  | 1 | BA | Łuk asymetryczny | alfa= | 90 | a= | 630 | b= | 250 | d= | 250 | e= | 50 | f= | 50 | r= | 50 | ocynk |  | 1 | 1 | Ogólne
W1 |  | 1 | BA | Łuk asymetryczny | alfa= | 90 | a= | 630 | b= | 250 | d= | 250 | e= | 50 | f= | 50 | r= | 25 | ocynk |  | 0.94 | 0.94 | Ogólne
W1 |  | 1 | BA | Łuk asymetryczny | alfa= | 90 | a= | 400 | b= | 630 | d= | 630 | e= | 50 | f= | 50 | r= | 100 | ocynk |  | 2.57 | 2.57 | Ogólne
W1 |  | 1 | BA | Łuk asymetryczny | alfa= | 90 | a= | 250 | b= | 630 | d= | 630 | e= | 50 | f= | 50 | r= | 100 | ocynk |  | 2.19 | 2.19 | Ogólne

## W1.1
| Nazwa: | W1.1
| Typ: | Wywiewny
Opis:
Sys. | Nr | Szt. | Typ | Nazwa | Wymiary | [9 empty] | Materiał | Kolor | Pow. [m2] | Pow. całk. [m2] | Producent | Uwagi
W1.1 |  | 1 | VV1* | Zawór wentylacyjny | D= | 125 | [8 empty] | stal |  | 0 |  | Ogólne
W1.1 |  | 10 | VV1* | Zawór wentylacyjny | D= | 100 | [8 empty] | stal |  | 0 |  | Ogólne
W1.1 |  | 1 | USE | Redukcja symetryczna | d1= | 160 | d2= | 125 | l1= | 78 |  |  |  |  | ocynk |  | 0.08 | 0.08 | Ogólne
W1.1 |  | 1 | SPIRO | Przewód okrągły | d1= | 160 | l1= | 0.70 m | [6 empty] | ocynk |  | 0.35 | 0.35 | Ogólne
W1.1 |  | 2 | SPIRO | Przewód okrągły | d1= | 160 | l1= | 0.66 m | [6 empty] | ocynk |  | 0.33 | 0.66 | Ogólne
W1.1 |  | 1 | SPIRO | Przewód okrągły | d1= | 125 | l1= | 5.11 m | [6 empty] | ocynk |  | 2 | 2 | Ogólne
W1.1 |  | 3 | SPIRO | Przewód okrągły | d1= | 125 | l1= | 0.18 m | [6 empty] | ocynk |  | 0.07 | 0.21 | Ogólne
W1.1 |  | 2 | SPIRO | Przewód okrągły | d1= | 125 | l1= | 0.16 m | [6 empty] | ocynk |  | 0.06 | 0.13 | Ogólne
W1.1 |  | 2 | SPIRO | Przewód okrągły | d1= | 100 | l1= | 1.20 m | [6 empty] | ocynk |  | 0.38 | 0.76 | Ogólne
W1.1 |  | 2 | SPIRO | Przewód okrągły | d1= | 100 | l1= | 1.14 m | [6 empty] | ocynk |  | 0.36 | 0.72 | Ogólne
W1.1 |  | 2 | SPIRO | Przewód okrągły | d1= | 100 | l1= | 0.89 m | [6 empty] | ocynk |  | 0.28 | 0.56 | Ogólne
W1.1 |  | 2 | SPIRO | Przewód okrągły | d1= | 100 | l1= | 0.63 m | [6 empty] | ocynk |  | 0.2 | 0.39 | Ogólne
W1.1 |  | 2 | SPIRO | Przewód okrągły | d1= | 100 | l1= | 0.06 m | [6 empty] | ocynk |  | 0.02 | 0.04 | Ogólne
W1.1 |  | 1 | TC1* | Trójnik symetryczny z odejściem prostokąt. | d1= | 160 | l1= | 425 | a= | 125 | b= | 225 | e= | 100 | ocynk |  | 0.32 | 0.32 | Ogólne
W1.1 |  | 1 | RG1*+DA2 | Kratka wentylacyjna prostokątna | L= | 225 | H= | 125 | k= | --------- |  |  |  |  | stal | RAL 9010 | 0 |  | Ogólne
W1.1 |  | 1 | MFA | Złączka mufowa | d1= | 160 | [8 empty] | ocynk |  | 0.05 | 0.05 | Ogólne
W1.1 |  | 2 | MFA | Złączka mufowa | d1= | 100 | [8 empty] | ocynk |  | 0.03 | 0.06 | Ogólne
W1.1 |  | 2 | FLEX | Przewód elastyczny | d= | 100 | l= | 0.71 m | [6 empty] | aluminium | naturalny | 0.22 | 0.45 | Ogólne
W1.1 |  | 4 | FLEX | Przewód elastyczny | d= | 100 | l= | 0.50 m | [6 empty] | aluminium | naturalny | 0.16 | 0.62 | Ogólne
W1.1 |  | 2 | FLEX | Przewód elastyczny | d= | 100 | l= | 0.48 m | [6 empty] | aluminium | naturalny | 0.15 | 0.3 | Ogólne
W1.1 |  | 2 | FLEX | Przewód elastyczny | d= | 100 | l= | 0.37 m | [6 empty] | aluminium | naturalny | 0.11 | 0.23 | Ogólne
W1.1 |  | 3 | CFC* | Okrągły króciec elastyczny | d= | 160 | l= | 100 | [8 empty] | 0 |  | Ogólne
W1.1 |  | 2 | CD1*+0 | Przepustnica okrągła | d= | 125 | l= | 125 | [6 empty] | ocynk |  | 0 |  | Ogólne
W1.1 |  | 2 | CD1*+0 | Przepustnica okrągła | d= | 100 | l= | 100 | [6 empty] | ocynk |  | 0 |  | Ogólne
W1.1 |  | 4 | BSE | Kolano segmentowe | alfa= | 90 | r= | 0.8 | d1= | 125 |  |  |  |  | ocynk |  | 0.1 | 0.4 | Ogólne
W1.1 |  | 2 | BSE | Kolano segmentowe | alfa= | 90 | r= | 0.8 | d1= | 100 |  |  |  |  | ocynk |  | 0.06 | 0.13 | Ogólne
W1.1 |  | 2 | ARE | Symetryczny trójnik 90 stopni z redukcją | d1= | 160 | d2= | 100 | d3= | 125 | l1= | 327 |  |  | ocynk |  | 0.27 | 0.54 | Ogólne
W1.1 |  | 2 | ARE | Symetryczny trójnik 90 stopni z redukcją | d1= | 125 | d2= | 100 | d3= | 100 | l1= | 254 |  |  | ocynk |  | 0.18 | 0.36 | Ogólne
W1.1 |  | 4 | ARE | Symetryczny trójnik 90 stopni z redukcją | d1= | 100 | d2= | 100 | d3= | 100 | l1= | 234 |  |  | ocynk |  | 0.14 | 0.56 | Ogólne

## W1.1w
| Nazwa: | W1.1w
| Typ: | Wyrzutowy
Opis:
Sys. | Nr | Szt. | Typ | Nazwa | Wymiary | [7 empty] | Materiał | Kolor | Pow. [m2] | Pow. całk. [m2] | Producent | Uwagi
W1.1w |  | 3 | USE | Redukcja symetryczna | d1= | 160 | d2= | 150 | l1= | 57 |  |  | ocynk |  | 0.07 | 0.21 | Ogólne
W1.1w |  | 2 | SPIRO | Przewód okrągły | d1= | 150 | l1= | 1.16 m |  |  |  |  | ocynk |  | 0.55 | 1.09 | Ogólne
W1.1w |  | 1 | SPIRO | Przewód okrągły | d1= | 150 | l1= | 0.38 m |  |  |  |  | ocynk |  | 0.18 | 0.18 | Ogólne
W1.1w |  | 2 | SPIRO | Przewód okrągły | d1= | 150 | l1= | 0.16 m |  |  |  |  | ocynk |  | 0.07 | 0.15 | Ogólne
W1.1w |  | 2 | MFA | Złączka mufowa | d1= | 150 | [6 empty] | ocynk |  | 0.04 | 0.08 | Ogólne
W1.1w |  | 2 | CRD1* | Podstawa dachowa okrągła | d= | 150 | l= | 500 | A= | 210 | B= | 210 | ocynk |  | 0 |  | Ogólne
W1.1w |  | 1 | CRC1* | Wyrzutnia dachowa okrągła | d= | 150 | l= | 255 |  |  |  |  | ocynk |  | 0 |  | Ogólne
W1.1w |  | 1 | CFD1* | Klapa przeciwpożarowa okrągła | d= | 150 | l= | 150 | [6 empty] | 0 |  | Ogólne
W1.1w |  | 3 | CFC* | Okrągły króciec elastyczny | d= | 160 | l= | 100 | [6 empty] | 0 |  | Ogólne
W1.1w |  | 5 | BSE | Kolano segmentowe | alfa= | 90 | r= | 0.8 | d1= | 150 |  |  | ocynk |  | 0.14 | 0.72 | Ogólne

## W1.2
| Nazwa: | W1.2
| Typ: | Wywiewny
Opis:
Sys. | Nr | Szt. | Typ | Nazwa | Wymiary | [5 empty] | Materiał | Kolor | Pow. [m2] | Pow. całk. [m2] | Producent | Uwagi
W1.2 |  | 1 | VV1* | Zawór wentylacyjny | D= | 160 |  |  |  |  | stal |  | 0 |  | Ogólne
W1.2 |  | 1 | SPIRO | Przewód okrągły | d1= | 160 | l1= | 0.57 m |  |  | ocynk |  | 0.28 | 0.28 | Ogólne
W1.2 |  | 1 | SPIRO | Przewód okrągły | d1= | 160 | l1= | 0.33 m |  |  | ocynk |  | 0.17 | 0.17 | Ogólne
W1.2 |  | 1 | SPIRO | Przewód okrągły | d1= | 160 | l1= | 0.13 m |  |  | ocynk |  | 0.07 | 0.07 | Ogólne
W1.2 |  | 1 | CFC* | Okrągły króciec elastyczny | d= | 160 | l= | 100 |  |  |  |  | 0 |  | Ogólne
W1.2 |  | 2 | BSE | Kolano segmentowe | alfa= | 90 | r= | 0.8 | d1= | 160 | ocynk |  | 0.16 | 0.33 | Ogólne

## W1.2w
| Nazwa: | W1.2w
| Typ: | Wyrzutowy
Opis:
Sys. | Nr | Szt. | Typ | Nazwa | Wymiary | [5 empty] | Materiał | Kolor | Pow. [m2] | Pow. całk. [m2] | Producent | Uwagi
W1.2w |  | 1 | USE | Redukcja symetryczna | d1= | 160 | d2= | 150 | l1= | 57 | ocynk |  | 0.07 | 0.07 | Ogólne
W1.2w |  | 1 | SPIRO | Przewód okrągły | d1= | 150 | l1= | 0.69 m |  |  | ocynk |  | 0.32 | 0.32 | Ogólne
W1.2w |  | 1 | SPIRO | Przewód okrągły | d1= | 150 | l1= | 0.27 m |  |  | ocynk |  | 0.12 | 0.12 | Ogólne
W1.2w |  | 1 | OC1* | Odsadzka okrągła | d1= | 150 | e= | 72 | l1= | 398 | ocynk |  | 0.26 | 0.26 | Ogólne
W1.2w |  | 1 | CFC* | Okrągły króciec elastyczny | d= | 160 | l= | 100 |  |  |  |  | 0 |  | Ogólne

## W1.3
| Nazwa: | W1.3
| Typ: | Wywiewny
Opis:
Sys. | Nr | Szt. | Typ | Nazwa | Wymiary | [9 empty] | Materiał | Kolor | Pow. [m2] | Pow. całk. [m2] | Producent | Uwagi
W1.3 |  | 1 | SPIRO | Przewód okrągły | d1= | 160 | l1= | 1.78 m | [6 empty] | ocynk |  | 0.9 | 0.9 | Ogólne
W1.3 |  | 1 | TC1* | Trójnik symetryczny z odejściem prostokąt. | d1= | 160 | l1= | 425 | a= | 125 | b= | 225 | e= | 100 | ocynk |  | 0.32 | 0.32 | Ogólne
W1.3 |  | 1 | RG1*+DA2 | Kratka wentylacyjna prostokątna | L= | 225 | H= | 125 | k= | --------- |  |  |  |  | stal | RAL 9010 | 0 |  | Ogólne
W1.3 |  | 1 | DFA | Zaślepka żeńska | d1= | 160 | [8 empty] | ocynk |  | 0.04 | 0.04 | Ogólne
W1.3 |  | 1 | CFC* | Okrągły króciec elastyczny | d= | 160 | l= | 100 | [8 empty] | 0 |  | Ogólne

## W1.3w
| Nazwa: | W1.3w
| Typ: | Wyrzutowy
Opis:
Sys. | Nr | Szt. | Typ | Nazwa | Wymiary | [5 empty] | Materiał | Kolor | Pow. [m2] | Pow. całk. [m2] | Producent | Uwagi
W1.3w |  | 1 | USE | Redukcja symetryczna | d1= | 160 | d2= | 150 | l1= | 57 | ocynk |  | 0.07 | 0.07 | Ogólne
W1.3w |  | 1 | SPIRO | Przewód okrągły | d1= | 150 | l1= | 1.98 m |  |  | ocynk |  | 0.93 | 0.93 | Ogólne
W1.3w |  | 1 | SPIRO | Przewód okrągły | d1= | 150 | l1= | 1.55 m |  |  | ocynk |  | 0.73 | 0.73 | Ogólne
W1.3w |  | 1 | SPIRO | Przewód okrągły | d1= | 150 | l1= | 0.46 m |  |  | ocynk |  | 0.22 | 0.22 | Ogólne
W1.3w |  | 2 | SPIRO | Przewód okrągły | d1= | 150 | l1= | 0.33 m |  |  | ocynk |  | 0.16 | 0.31 | Ogólne
W1.3w |  | 1 | SPIRO | Przewód okrągły | d1= | 150 | l1= | 0.30 m |  |  | ocynk |  | 0.14 | 0.14 | Ogólne
W1.3w |  | 1 | OC1* | Odsadzka okrągła | d1= | 150 | e= | 132 | l1= | 356 | ocynk |  | 0.27 | 0.27 | Ogólne
W1.3w |  | 1 | CFC* | Okrągły króciec elastyczny | d= | 160 | l= | 100 |  |  |  |  | 0 |  | Ogólne
W1.3w |  | 4 | BSE | Kolano segmentowe | alfa= | 90 | r= | 0.8 | d1= | 150 | ocynk |  | 0.14 | 0.58 | Ogólne

## W1.4
| Nazwa: | W1.4
| Typ: | Wywiewny
Opis:
Sys. | Nr | Szt. | Typ | Nazwa | Wymiary | [5 empty] | Materiał | Kolor | Pow. [m2] | Pow. całk. [m2] | Producent | Uwagi
W1.4 |  | 2 | VV1* | Zawór wentylacyjny | D= | 125 |  |  |  |  | stal |  | 0 |  | Ogólne
W1.4 |  | 1 | SPIRO | Przewód okrągły | d1= | 125 | l1= | 6.00 m |  |  | ocynk |  | 2.36 | 2.36 | Ogólne
W1.4 |  | 1 | SPIRO | Przewód okrągły | d1= | 125 | l1= | 1.73 m |  |  | ocynk |  | 0.68 | 0.68 | Ogólne
W1.4 |  | 1 | SPIRO | Przewód okrągły | d1= | 125 | l1= | 1.42 m |  |  | ocynk |  | 0.56 | 0.56 | Ogólne
W1.4 |  | 1 | SPIRO | Przewód okrągły | d1= | 125 | l1= | 0.55 m |  |  | ocynk |  | 0.22 | 0.22 | Ogólne
W1.4 |  | 1 | SPIRO | Przewód okrągły | d1= | 125 | l1= | 0.12 m |  |  | ocynk |  | 0.05 | 0.05 | Ogólne
W1.4 |  | 1 | OC1* | Odsadzka okrągła | d1= | 125 | e= | 210 | l1= | 368 | ocynk |  | 0.26 | 0.26 | Ogólne
W1.4 |  | 4 | MFA | Złączka mufowa | d1= | 125 |  |  |  |  | ocynk |  | 0.04 | 0.15 | Ogólne
W1.4 |  | 1 | CFC* | Okrągły króciec elastyczny | d= | 125 | l= | 100 |  |  |  |  | 0 |  | Ogólne
W1.4 |  | 2 | CD1*+0 | Przepustnica okrągła | d= | 125 | l= | 125 |  |  | ocynk |  | 0 |  | Ogólne
W1.4 |  | 3 | BSE | Kolano segmentowe | alfa= | 90 | r= | 0.8 | d1= | 125 | ocynk |  | 0.1 | 0.3 | Ogólne
W1.4 |  | 1 | ATE | Symetryczny trójnik 90 stopni | d1= | 125 | d3= | 125 | l1= | 215 | ocynk |  | 0.17 | 0.17 | Ogólne

## W1.4w
| Nazwa: | W1.4w
| Typ: | Wyrzutowy
Opis:
Sys. | Nr | Szt. | Typ | Nazwa | Wymiary | [5 empty] | Materiał | Kolor | Pow. [m2] | Pow. całk. [m2] | Producent | Uwagi
W1.4w |  | 1 | SPIRO | Przewód okrągły | d1= | 125 | l1= | 0.71 m |  |  | ocynk |  | 0.28 | 0.28 | Ogólne
W1.4w |  | 1 | SPIRO | Przewód okrągły | d1= | 125 | l1= | 0.49 m |  |  | ocynk |  | 0.19 | 0.19 | Ogólne
W1.4w |  | 1 | CFC* | Okrągły króciec elastyczny | d= | 125 | l= | 100 |  |  |  |  | 0 |  | Ogólne
W1.4w |  | 1 | BSE | Kolano segmentowe | alfa= | 90 | r= | 0.8 | d1= | 125 | ocynk |  | 0.1 | 0.1 | Ogólne

## W2
| Nazwa: | W2
| Typ: | Wywiewny
Opis:
Sys. | Nr | Szt. | Typ | Nazwa | Wymiary | [13 empty] | Materiał | Kolor | Pow. [m2] | Pow. całk. [m2] | Producent | Uwagi
W2 |  | 1 | VV1* | Zawór wentylacyjny | D= | 160 | [12 empty] | stal |  | 0 |  | Ogólne
W2 |  | 1 | VV1* | Zawór wentylacyjny | D= | 100 | [12 empty] | stal |  | 0 |  | Ogólne
W2 |  | 1 | USE | Redukcja symetryczna | d1= | 160 | d2= | 125 | l1= | 78 | [8 empty] | ocynk |  | 0.08 | 0.08 | Ogólne
W2 |  | 1 | USE | Redukcja symetryczna | d1= | 125 | d2= | 160 | l1= | 40 | [8 empty] | ocynk |  | 0.06 | 0.06 | Ogólne
W2 |  | 1 | US | Redukcja symetryczna | a= | 400 | b= | 900 | c= | 400 | d= | 900 | l= | 840 |  |  |  |  | ocynk |  | 2.18 | 2.18 | Ogólne
W2 |  | 1 | US | Redukcja symetryczna | a= | 250 | b= | 900 | c= | 250 | d= | 900 | l= | 971 |  |  |  |  | ocynk |  | 2.23 | 2.23 | Ogólne
W2 |  | 1 | US | Redukcja symetryczna | a= | 200 | b= | 250 | c= | 200 | d= | 250 | l= | 125 |  |  |  |  | ocynk |  | 0.11 | 0.11 | Ogólne
W2 |  | 1 | UA | Redukcja asymetryczna | a= | 400 | b= | 630 | c= | 400 | d= | 630 | l= | 1109 | e= | -770 | f= | 0 | ocynk |  | 2.78 | 2.78 | Ogólne
W2 |  | 1 | UA | Redukcja asymetryczna | a= | 400 | b= | 1000 | c= | 440 | d= | 1028 | l= | 267 | e= | 14 | f= | 20 | ocynk |  | 0.79 | 0.79 | Ogólne
W2 |  | 1 | UA | Redukcja asymetryczna | a= | 400 | b= | 1000 | c= | 400 | d= | 630 | l= | 500 | e= | 0 | f= | 0 | ocynk |  | 1.74 | 1.74 | Ogólne
W2 |  | 1 | UA | Redukcja asymetryczna | a= | 250 | b= | 800 | c= | 250 | d= | 900 | l= | 450 | e= | 0 | f= | 0 | ocynk |  | 1.03 | 1.03 | Ogólne
W2 |  | 1 | UA | Redukcja asymetryczna | a= | 250 | b= | 630 | c= | 250 | d= | 450 | l= | 315 | e= | 0 | f= | 0 | ocynk |  | 0.64 | 0.64 | Ogólne
W2 |  | 1 | UA | Redukcja asymetryczna | a= | 250 | b= | 450 | c= | 250 | d= | 315 | l= | 225 | e= | 0 | f= | 0 | ocynk |  | 0.37 | 0.37 | Ogólne
W2 |  | 1 | UA | Redukcja asymetryczna | a= | 250 | b= | 315 | c= | 250 | d= | 200 | l= | 158 | e= | 0 | f= | 0 | ocynk |  | 0.22 | 0.22 | Ogólne
W2 |  | 1 | SPIRO | Przewód okrągły | d1= | 160 | l1= | 6.00 m | [10 empty] | ocynk |  | 3.01 | 3.01 | Ogólne
W2 |  | 1 | SPIRO | Przewód okrągły | d1= | 160 | l1= | 4.84 m | [10 empty] | ocynk |  | 2.43 | 2.43 | Ogólne
W2 |  | 1 | SPIRO | Przewód okrągły | d1= | 160 | l1= | 1.98 m | [10 empty] | ocynk |  | 0.99 | 0.99 | Ogólne
W2 |  | 1 | SPIRO | Przewód okrągły | d1= | 160 | l1= | 1.59 m | [10 empty] | ocynk |  | 0.8 | 0.8 | Ogólne
W2 |  | 1 | SPIRO | Przewód okrągły | d1= | 160 | l1= | 0.44 m | [10 empty] | ocynk |  | 0.22 | 0.22 | Ogólne
W2 |  | 1 | SPIRO | Przewód okrągły | d1= | 160 | l1= | 0.35 m | [10 empty] | ocynk |  | 0.18 | 0.18 | Ogólne
W2 |  | 1 | SPIRO | Przewód okrągły | d1= | 160 | l1= | 0.20 m | [10 empty] | ocynk |  | 0.1 | 0.1 | Ogólne
W2 |  | 1 | SPIRO | Przewód okrągły | d1= | 125 | l1= | 4.20 m | [10 empty] | ocynk |  | 1.65 | 1.65 | Ogólne
W2 |  | 1 | SPIRO | Przewód okrągły | d1= | 125 | l1= | 2.42 m | [10 empty] | ocynk |  | 0.95 | 0.95 | Ogólne
W2 |  | 1 | SPIRO | Przewód okrągły | d1= | 125 | l1= | 1.19 m | [10 empty] | ocynk |  | 0.47 | 0.47 | Ogólne
W2 |  | 1 | SPIRO | Przewód okrągły | d1= | 125 | l1= | 1.06 m | [10 empty] | ocynk |  | 0.42 | 0.42 | Ogólne
W2 |  | 1 | SPIRO | Przewód okrągły | d1= | 125 | l1= | 0.47 m | [10 empty] | ocynk |  | 0.18 | 0.18 | Ogólne
W2 |  | 2 | SPIRO | Przewód okrągły | d1= | 125 | l1= | 0.32 m | [10 empty] | ocynk |  | 0.13 | 0.25 | Ogólne
W2 |  | 1 | SPIRO | Przewód okrągły | d1= | 125 | l1= | 0.25 m | [10 empty] | ocynk |  | 0.1 | 0.1 | Ogólne
W2 |  | 2 | TR1* | Trójnik prosty z prostokątnym odejściem | a= | 250 | b= | 900 | g= | 125 | h= | 325 | l= | 525 | e= | 263 | f= | 125 | ocynk |  | 1.3 | 2.6 | Ogólne
[5 empty] | l3= | 100
W2 |  | 1 | TR1* | Trójnik prosty z prostokątnym odejściem | a= | 250 | b= | 800 | g= | 200 | h= | 250 | l= | 450 | e= | 225 | f= | 125 | ocynk |  | 0.99 | 0.99 | Ogólne
[5 empty] | l3= | 50
W2 |  | 1 | TR1* | Trójnik prosty z prostokątnym odejściem | a= | 250 | b= | 800 | g= | 125 | h= | 325 | l= | 525 | e= | 263 | f= | 125 | ocynk |  | 1.19 | 1.19 | Ogólne
[5 empty] | l3= | 100
W2 |  | 1 | TR1* | Trójnik prosty z prostokątnym odejściem | a= | 250 | b= | 630 | g= | 225 | h= | 325 | l= | 525 | e= | 263 | f= | 125 | ocynk |  | 1.03 | 1.03 | Ogólne
[5 empty] | l3= | 100
W2 |  | 1 | TR1* | Trójnik prosty z prostokątnym odejściem | a= | 250 | b= | 450 | g= | 225 | h= | 325 | l= | 525 | e= | 263 | f= | 125 | ocynk |  | 0.84 | 0.84 | Ogólne
[5 empty] | l3= | 100
W2 |  | 1 | TR1* | Trójnik prosty z prostokątnym odejściem | a= | 250 | b= | 450 | g= | 125 | h= | 225 | l= | 425 | e= | 213 | f= | 125 | ocynk |  | 0.67 | 0.67 | Ogólne
[5 empty] | l3= | 100
W2 |  | 1 | TR1* | Trójnik prosty z prostokątnym odejściem | a= | 250 | b= | 315 | g= | 225 | h= | 325 | l= | 525 | e= | 263 | f= | 125 | ocynk |  | 0.7 | 0.7 | Ogólne
[5 empty] | l3= | 100
W2 |  | 1 | TR1* | Trójnik prosty z prostokątnym odejściem | a= | 250 | b= | 200 | g= | 200 | h= | 325 | l= | 525 | e= | 263 | f= | 125 | ocynk |  | 0.58 | 0.58 | Ogólne
[5 empty] | l3= | 100
W2 |  | 1 | TR1* | Trójnik prosty z prostokątnym odejściem | a= | 250 | b= | 200 | g= | 125 | h= | 225 | l= | 425 | e= | 213 | f= | 125 | ocynk |  | 0.45 | 0.45 | Ogólne
[5 empty] | l3= | 100
W2 |  | 1 | TR1* | Trójnik prosty z prostokątnym odejściem | a= | 200 | b= | 200 | g= | 200 | h= | 250 | l= | 450 | e= | 225 | f= | 100 | ocynk |  | 0.41 | 0.41 | Ogólne
[5 empty] | l3= | 50
W2 |  | 1 | TR1* | Trójnik prosty z prostokątnym odejściem | a= | 200 | b= | 200 | g= | 125 | h= | 325 | l= | 525 | e= | 263 | f= | 100 | ocynk |  | 0.51 | 0.51 | Ogólne
[5 empty] | l3= | 100
W2 |  | 1 | TC1* | Trójnik symetryczny z odejściem prostokąt. | d1= | 160 | l1= | 525 | a= | 125 | b= | 325 | e= | 30 |  |  |  |  | ocynk |  | 0.33 | 0.33 | Ogólne
W2 |  | 1 | TC1* | Trójnik symetryczny z odejściem prostokąt. | d1= | 160 | l1= | 525 | a= | 125 | b= | 325 | e= | 100 |  |  |  |  | ocynk |  | 0.39 | 0.39 | Ogólne
W2 |  | 1 | TC1* | Trójnik symetryczny z odejściem prostokąt. | d1= | 160 | l1= | 425 | a= | 125 | b= | 225 | e= | 100 |  |  |  |  | ocynk |  | 0.32 | 0.32 | Ogólne
W2 |  | 1 | TC1* | Trójnik symetryczny z odejściem prostokąt. | d1= | 160 | l1= | 385 | a= | 125 | b= | 325 | e= | 30 |  |  |  |  | ocynk |  | 0.26 | 0.26 | Ogólne
W2 |  | 2 | RG1*+DA2 | Kratka wentylacyjna prostokątna | L= | 325 | H= | 225 | k= | --------- | [8 empty] | stal | RAL 9010 | 0 |  | Ogólne
W2 |  | 1 | RG1*+DA2 | Kratka wentylacyjna prostokątna | L= | 325 | H= | 200 | k= | --------- | [8 empty] | stal | RAL 9010 | 0 |  | Ogólne
W2 |  | 7 | RG1*+DA2 | Kratka wentylacyjna prostokątna | L= | 325 | H= | 125 | k= | --------- | [8 empty] | stal | RAL 9010 | 0 |  | Ogólne
W2 |  | 3 | RG1*+DA2 | Kratka wentylacyjna prostokątna | L= | 225 | H= | 125 | k= | --------- | [8 empty] | stal | RAL 9010 | 0 |  | Ogólne
W2 |  | 1 | RG1* | Kratka wentylacyjna prostokątna | L= | 325 | H= | 225 | k= | --------- | [8 empty] | stal | RAL 9010 | 0 |  | Ogólne
W2 |  | 1 | RD1* | Przepustnica prostokątna | a= | 200 | b= | 250 | l= | 200 | [8 empty] | ocynk |  | 0 |  | Ogólne
W2 |  | 1 | RA | Asymetryczne przejście koło/prostokąt | a= | 250 | b= | 200 | d= | 160 | g= | 40 | l= | 125 | e= | -20 | f= | -45 | ocynk |  | 0.11 | 0.11 | Ogólne
W2 |  | 2 | RA | Asymetryczne przejście koło/prostokąt | a= | 200 | b= | 200 | d= | 160 | g= | 40 | l= | 100 | e= | -20 | f= | -20 | ocynk |  | 0.08 | 0.16 | Ogólne
W2 |  | 1 | MWS | Tłumik kanałowy prostokątny | a= | 400 | b= | 1000 | l= | 1500 | [8 empty] | ocynk |  | 0 |  | Schako | Szpalta 43 mm; ilość kulis 7; kulisa 100
W2 |  | 1 | K | Przewód prostokątny | a= | 900 | b= | 250 | l= | 1500 | [8 empty] | ocynk |  | 3.45 | 3.45 | Ogólne
W2 |  | 1 | K | Przewód prostokątny | a= | 400 | b= | 900 | l= | 300 | [8 empty] | ocynk |  | 0.78 | 0.78 | Ogólne
W2 |  | 1 | K | Przewód prostokątny | a= | 400 | b= | 630 | l= | 574 | [8 empty] | ocynk |  | 1.18 | 1.18 | Ogólne
W2 |  | 4 | K | Przewód prostokątny | a= | 400 | b= | 630 | l= | 1500 | [8 empty] | ocynk |  | 3.09 | 12.36 | Ogólne
W2 |  | 1 | K | Przewód prostokątny | a= | 400 | b= | 1000 | l= | 374 | [8 empty] | ocynk |  | 1.05 | 1.05 | Ogólne
W2 |  | 1 | K | Przewód prostokątny | a= | 250 | b= | 900 | l= | 205 | [8 empty] | ocynk |  | 0.47 | 0.47 | Ogólne
W2 |  | 4 | K | Przewód prostokątny | a= | 250 | b= | 900 | l= | 1500 | [8 empty] | ocynk |  | 3.45 | 13.8 | Ogólne
W2 |  | 1 | K | Przewód prostokątny | a= | 250 | b= | 900 | l= | 1005 | [8 empty] | ocynk |  | 2.31 | 2.31 | Ogólne
W2 |  | 1 | K | Przewód prostokątny | a= | 250 | b= | 800 | l= | 740 | [8 empty] | ocynk |  | 1.55 | 1.55 | Ogólne
W2 |  | 1 | K | Przewód prostokątny | a= | 250 | b= | 800 | l= | 471 | [8 empty] | ocynk |  | 0.99 | 0.99 | Ogólne
W2 |  | 1 | K | Przewód prostokątny | a= | 250 | b= | 800 | l= | 1051 | [8 empty] | ocynk |  | 2.21 | 2.21 | Ogólne
W2 |  | 1 | K | Przewód prostokątny | a= | 250 | b= | 630 | l= | 836 | [8 empty] | ocynk |  | 1.47 | 1.47 | Ogólne
W2 |  | 1 | K | Przewód prostokątny | a= | 250 | b= | 630 | l= | 638 | [8 empty] | ocynk |  | 1.12 | 1.12 | Ogólne
W2 |  | 2 | K | Przewód prostokątny | a= | 250 | b= | 630 | l= | 1500 | [8 empty] | ocynk |  | 2.64 | 5.28 | Ogólne
W2 |  | 1 | K | Przewód prostokątny | a= | 250 | b= | 450 | l= | 588 | [8 empty] | ocynk |  | 0.82 | 0.82 | Ogólne
W2 |  | 1 | K | Przewód prostokątny | a= | 250 | b= | 450 | l= | 1500 | [8 empty] | ocynk |  | 2.1 | 2.1 | Ogólne
W2 |  | 1 | K | Przewód prostokątny | a= | 250 | b= | 450 | l= | 1177 | [8 empty] | ocynk |  | 1.65 | 1.65 | Ogólne
W2 |  | 1 | K | Przewód prostokątny | a= | 250 | b= | 315 | l= | 879 | [8 empty] | ocynk |  | 0.99 | 0.99 | Ogólne
W2 |  | 1 | K | Przewód prostokątny | a= | 250 | b= | 315 | l= | 1500 | [8 empty] | ocynk |  | 1.7 | 1.7 | Ogólne
W2 |  | 1 | K | Przewód prostokątny | a= | 250 | b= | 200 | l= | 95 | [8 empty] | ocynk |  | 0.09 | 0.09 | Ogólne
W2 |  | 1 | K | Przewód prostokątny | a= | 250 | b= | 200 | l= | 872 | [8 empty] | ocynk |  | 0.78 | 0.78 | Ogólne
W2 |  | 1 | K | Przewód prostokątny | a= | 250 | b= | 200 | l= | 761 | [8 empty] | ocynk |  | 0.68 | 0.68 | Ogólne
W2 |  | 1 | K | Przewód prostokątny | a= | 250 | b= | 200 | l= | 73 | [8 empty] | ocynk |  | 0.07 | 0.07 | Ogólne
W2 |  | 1 | K | Przewód prostokątny | a= | 250 | b= | 200 | l= | 1500 | [8 empty] | ocynk |  | 1.35 | 1.35 | Ogólne
W2 |  | 1 | K | Przewód prostokątny | a= | 250 | b= | 200 | l= | 1385 | [8 empty] | ocynk |  | 1.25 | 1.25 | Ogólne
W2 |  | 1 | K | Przewód prostokątny | a= | 200 | b= | 250 | l= | 990 | [8 empty] | ocynk |  | 0.89 | 0.89 | Ogólne
W2 |  | 1 | K | Przewód prostokątny | a= | 200 | b= | 200 | l= | 281 | [8 empty] | ocynk |  | 0.22 | 0.22 | Ogólne
W2 |  | 1 | K | Przewód prostokątny | a= | 200 | b= | 200 | l= | 214 | [8 empty] | ocynk |  | 0.17 | 0.17 | Ogólne
W2 |  | 1 | K | Przewód prostokątny | a= | 125 | b= | 225 | l= | 607 | [8 empty] | ocynk |  | 0.42 | 0.42 | Ogólne
W2 |  | 1 | K | Przewód prostokątny | a= | 125 | b= | 225 | l= | 200 | [8 empty] | ocynk |  | 0.14 | 0.14 | Ogólne
W2 |  | 1 | K | Przewód prostokątny | a= | 125 | b= | 225 | l= | 194 | [8 empty] | ocynk |  | 0.14 | 0.14 | Ogólne
W2 |  | 1 | K | Przewód prostokątny | a= | 125 | b= | 225 | l= | 173 | [8 empty] | ocynk |  | 0.12 | 0.12 | Ogólne
W2 |  | 1 | ES | Odsadzka symetryczna | a= | 900 | b= | 250 | e= | 417 | l= | 600 | [6 empty] | ocynk |  | 1.68 | 1.68 | Ogólne
W2 |  | 1 | DRSD* | Kanałowa klapa wentylacji pożarowej | a= | 250 | b= | 900 | l= | 134 | [10 empty] | 0 |  | Ogólne
W2 |  | 2 | DFA | Zaślepka żeńska | d1= | 160 | [12 empty] | ocynk |  | 0.04 | 0.08 | Ogólne
W2 |  | 1 | CD1*+0 | Przepustnica okrągła | d= | 125 | l= | 125 | [10 empty] | ocynk |  | 0 |  | Ogólne
W2 |  | 1 | CD1*+0 | Przepustnica okrągła | d= | 100 | l= | 100 | [10 empty] | ocynk |  | 0 |  | Ogólne
W2 |  | 2 | BSE | Kolano segmentowe | alfa= | 90 | r= | 0.8 | d1= | 160 | [8 empty] | ocynk |  | 0.16 | 0.33 | Ogólne
W2 |  | 5 | BSE | Kolano segmentowe | alfa= | 90 | r= | 0.8 | d1= | 125 | [8 empty] | ocynk |  | 0.1 | 0.5 | Ogólne
W2 |  | 1 | BS | Łuk symetryczny | alfa= | 90 | a= | 250 | b= | 900 | e= | 50 | f= | 50 | r= | 100 |  |  | ocynk |  | 3.84 | 3.84 | Ogólne
W2 |  | 1 | BS | Łuk symetryczny | alfa= | 90 | a= | 250 | b= | 630 | e= | 50 | f= | 50 | r= | 100 |  |  | ocynk |  | 2.19 | 2.19 | Ogólne
W2 |  | 1 | BS | Łuk symetryczny | alfa= | 90 | a= | 200 | b= | 200 | e= | 50 | f= | 50 | r= | 50 |  |  | ocynk |  | 0.39 | 0.39 | Ogólne
W2 |  | 1 | BA | Łuk asymetryczny | alfa= | 90 | a= | 900 | b= | 250 | d= | 400 | e= | 50 | f= | 50 | r= | 100 | ocynk |  | 1.49 | 1.49 | Ogólne
W2 |  | 1 | BA | Łuk asymetryczny | alfa= | 90 | a= | 900 | b= | 250 | d= | 250 | e= | 50 | f= | 50 | r= | 0 | ocynk |  | 1.13 | 1.13 | Ogólne
W2 |  | 1 | BA | Łuk asymetryczny | alfa= | 90 | a= | 630 | b= | 400 | d= | 400 | e= | 50 | f= | 50 | r= | 50 | ocynk |  | 1.66 | 1.66 | Ogólne
W2 |  | 1 | BA | Łuk asymetryczny | alfa= | 90 | a= | 630 | b= | 400 | d= | 400 | e= | 50 | f= | 50 | r= | 30 | ocynk |  | 1.6 | 1.6 | Ogólne
W2 |  | 1 | BA | Łuk asymetryczny | alfa= | 90 | a= | 400 | b= | 900 | d= | 630 | e= | 50 | f= | 50 | r= | 100 | ocynk |  | 4.34 | 4.34 | Ogólne
W2 |  | 1 | BA | Łuk asymetryczny | alfa= | 90 | a= | 250 | b= | 900 | d= | 900 | e= | 50 | f= | 50 | r= | 50 | ocynk |  | 3.66 | 3.66 | Ogólne
W2 |  | 1 | BA | Łuk asymetryczny | alfa= | 90 | a= | 250 | b= | 900 | d= | 900 | e= | 50 | f= | 50 | r= | 100 | ocynk |  | 3.84 | 3.84 | Ogólne
W2 |  | 1 | BA | Łuk asymetryczny | alfa= | 90 | a= | 250 | b= | 800 | d= | 630 | e= | 50 | f= | 50 | r= | 100 | ocynk |  | 3.18 | 3.18 | Ogólne
W2 |  | 4 | BA | Łuk asymetryczny | alfa= | 90 | a= | 250 | b= | 200 | d= | 200 | e= | 50 | f= | 50 | r= | 0 | ocynk |  | 0.37 | 1.49 | Ogólne
W2 |  | 1 | BA | Łuk asymetryczny | alfa= | 90 | a= | 200 | b= | 200 | d= | 200 | e= | 50 | f= | 50 | r= | 50 | ocynk |  | 0.39 | 0.39 | Ogólne
W2 |  | 1 | BA | Łuk asymetryczny | alfa= | 90 | a= | 125 | b= | 225 | d= | 225 | e= | 50 | f= | 50 | r= | 50 | ocynk |  | 0.37 | 0.37 | Ogólne
W2 |  | 1 | ATE | Symetryczny trójnik 90 stopni | d1= | 125 | d3= | 100 | l1= | 190 | [8 empty] | ocynk |  | 0.15 | 0.15 | Ogólne

## W2.1
| Nazwa: | W2.1
| Typ: | Wywiewny
Opis:
Sys. | Nr | Szt. | Typ | Nazwa | Wymiary | [9 empty] | Materiał | Kolor | Pow. [m2] | Pow. całk. [m2] | Producent | Uwagi
W2.1 |  | 5 | VV1* | Zawór wentylacyjny | D= | 100 | [8 empty] | stal |  | 0 |  | Ogólne
W2.1 |  | 1 | USE | Redukcja symetryczna | d1= | 160 | d2= | 125 | l1= | 78 |  |  |  |  | ocynk |  | 0.08 | 0.08 | Ogólne
W2.1 |  | 1 | SPIRO | Przewód okrągły | d1= | 160 | l1= | 0.66 m | [6 empty] | ocynk |  | 0.33 | 0.33 | Ogólne
W2.1 |  | 1 | SPIRO | Przewód okrągły | d1= | 125 | l1= | 0.41 m | [6 empty] | ocynk |  | 0.16 | 0.16 | Ogólne
W2.1 |  | 1 | SPIRO | Przewód okrągły | d1= | 125 | l1= | 0.18 m | [6 empty] | ocynk |  | 0.07 | 0.07 | Ogólne
W2.1 |  | 1 | SPIRO | Przewód okrągły | d1= | 125 | l1= | 0.13 m | [6 empty] | ocynk |  | 0.05 | 0.05 | Ogólne
W2.1 |  | 1 | SPIRO | Przewód okrągły | d1= | 100 | l1= | 1.20 m | [6 empty] | ocynk |  | 0.38 | 0.38 | Ogólne
W2.1 |  | 1 | SPIRO | Przewód okrągły | d1= | 100 | l1= | 1.14 m | [6 empty] | ocynk |  | 0.36 | 0.36 | Ogólne
W2.1 |  | 1 | SPIRO | Przewód okrągły | d1= | 100 | l1= | 0.89 m | [6 empty] | ocynk |  | 0.28 | 0.28 | Ogólne
W2.1 |  | 1 | SPIRO | Przewód okrągły | d1= | 100 | l1= | 0.63 m | [6 empty] | ocynk |  | 0.2 | 0.2 | Ogólne
W2.1 |  | 1 | SPIRO | Przewód okrągły | d1= | 100 | l1= | 0.06 m | [6 empty] | ocynk |  | 0.02 | 0.02 | Ogólne
W2.1 |  | 1 | TC1* | Trójnik symetryczny z odejściem prostokąt. | d1= | 125 | l1= | 425 | a= | 125 | b= | 225 | e= | 100 | ocynk |  | 0.27 | 0.27 | Ogólne
W2.1 |  | 1 | RG1*+DA2 | Kratka wentylacyjna prostokątna | L= | 225 | H= | 125 | k= | --------- |  |  |  |  | stal | RAL 9010 | 0 |  | Ogólne
W2.1 |  | 1 | MFA | Złączka mufowa | d1= | 100 | [8 empty] | ocynk |  | 0.03 | 0.03 | Ogólne
W2.1 |  | 1 | FLEX | Przewód elastyczny | d= | 100 | l= | 0.71 m | [6 empty] | aluminium | naturalny | 0.22 | 0.22 | Ogólne
W2.1 |  | 1 | FLEX | Przewód elastyczny | d= | 100 | l= | 0.50 m | [6 empty] | aluminium | naturalny | 0.16 | 0.16 | Ogólne
W2.1 |  | 1 | FLEX | Przewód elastyczny | d= | 100 | l= | 0.49 m | [6 empty] | aluminium | naturalny | 0.15 | 0.15 | Ogólne
W2.1 |  | 1 | FLEX | Przewód elastyczny | d= | 100 | l= | 0.48 m | [6 empty] | aluminium | naturalny | 0.15 | 0.15 | Ogólne
W2.1 |  | 1 | FLEX | Przewód elastyczny | d= | 100 | l= | 0.35 m | [6 empty] | aluminium | naturalny | 0.11 | 0.11 | Ogólne
W2.1 |  | 1 | DFA | Zaślepka żeńska | d1= | 125 | [8 empty] | ocynk |  | 0.03 | 0.03 | Ogólne
W2.1 |  | 2 | CFC* | Okrągły króciec elastyczny | d= | 160 | l= | 100 | [8 empty] | 0 |  | Ogólne
W2.1 |  | 1 | CD1*+0 | Przepustnica okrągła | d= | 125 | l= | 125 | [6 empty] | ocynk |  | 0 |  | Ogólne
W2.1 |  | 1 | CD1*+0 | Przepustnica okrągła | d= | 100 | l= | 100 | [6 empty] | ocynk |  | 0 |  | Ogólne
W2.1 |  | 1 | BSE | Kolano segmentowe | alfa= | 90 | r= | 0.8 | d1= | 125 |  |  |  |  | ocynk |  | 0.1 | 0.1 | Ogólne
W2.1 |  | 1 | BSE | Kolano segmentowe | alfa= | 90 | r= | 0.8 | d1= | 100 |  |  |  |  | ocynk |  | 0.06 | 0.06 | Ogólne
W2.1 |  | 1 | ARE | Symetryczny trójnik 90 stopni z redukcją | d1= | 160 | d2= | 100 | d3= | 125 | l1= | 327 |  |  | ocynk |  | 0.27 | 0.27 | Ogólne
W2.1 |  | 1 | ARE | Symetryczny trójnik 90 stopni z redukcją | d1= | 125 | d2= | 100 | d3= | 100 | l1= | 254 |  |  | ocynk |  | 0.18 | 0.18 | Ogólne
W2.1 |  | 2 | ARE | Symetryczny trójnik 90 stopni z redukcją | d1= | 100 | d2= | 100 | d3= | 100 | l1= | 234 |  |  | ocynk |  | 0.14 | 0.28 | Ogólne

## W2.1w
| Nazwa: | W2.1w
| Typ: | Wyrzutowy
Opis:
Sys. | Nr | Szt. | Typ | Nazwa | Wymiary | [5 empty] | Materiał | Kolor | Pow. [m2] | Pow. całk. [m2] | Producent | Uwagi
W2.1w |  | 2 | USE | Redukcja symetryczna | d1= | 160 | d2= | 150 | l1= | 57 | ocynk |  | 0.07 | 0.14 | Ogólne
W2.1w |  | 1 | SPIRO | Przewód okrągły | d1= | 150 | l1= | 1.95 m |  |  | ocynk |  | 0.92 | 0.92 | Ogólne
W2.1w |  | 1 | SPIRO | Przewód okrągły | d1= | 150 | l1= | 0.83 m |  |  | ocynk |  | 0.39 | 0.39 | Ogólne
W2.1w |  | 1 | SPIRO | Przewód okrągły | d1= | 150 | l1= | 0.22 m |  |  | ocynk |  | 0.1 | 0.1 | Ogólne
W2.1w |  | 1 | SPIRO | Przewód okrągły | d1= | 150 | l1= | 0.10 m |  |  | ocynk |  | 0.05 | 0.05 | Ogólne
W2.1w |  | 1 | OC1* | Odsadzka okrągła | d1= | 150 | e= | 70 | l1= | 536 | ocynk |  | 0.32 | 0.32 | Ogólne
W2.1w |  | 2 | CFC* | Okrągły króciec elastyczny | d= | 160 | l= | 100 |  |  |  |  | 0 |  | Ogólne
W2.1w |  | 1 | BSE | Kolano segmentowe | alfa= | 90 | r= | 0.8 | d1= | 150 | ocynk |  | 0.14 | 0.14 | Ogólne

## W2.3
| Nazwa: | W2.3
| Typ: | Wywiewny
Opis:
Sys. | Nr | Szt. | Typ | Nazwa | Wymiary | [5 empty] | Materiał | Kolor | Pow. [m2] | Pow. całk. [m2] | Producent | Uwagi
W2.3 |  | 1 | VV1* | Zawór wentylacyjny | D= | 125 |  |  |  |  | stal |  | 0 |  | Ogólne
W2.3 |  | 1 | SPIRO | Przewód okrągły | d1= | 125 | l1= | 2.83 m |  |  | ocynk |  | 1.11 | 1.11 | Ogólne
W2.3 |  | 1 | MFA | Złączka mufowa | d1= | 125 |  |  |  |  | ocynk |  | 0.04 | 0.04 | Ogólne
W2.3 |  | 1 | CFC* | Okrągły króciec elastyczny | d= | 125 | l= | 100 |  |  |  |  | 0 |  | Ogólne
W2.3 |  | 1 | BSE | Kolano segmentowe | alfa= | 90 | r= | 0.8 | d1= | 125 | ocynk |  | 0.1 | 0.1 | Ogólne

## W2.3w
| Nazwa: | W2.3w
| Typ: | Wyrzutowy
Opis:
Sys. | Nr | Szt. | Typ | Nazwa | Wymiary | [5 empty] | Materiał | Kolor | Pow. [m2] | Pow. całk. [m2] | Producent | Uwagi
W2.3w |  | 1 | SPIRO | Przewód okrągły | d1= | 125 | l1= | 3.59 m |  |  | ocynk |  | 1.41 | 1.41 | Ogólne
W2.3w |  | 1 | SPIRO | Przewód okrągły | d1= | 125 | l1= | 0.27 m |  |  | ocynk |  | 0.11 | 0.11 | Ogólne
W2.3w |  | 1 | OC1* | Odsadzka okrągła | d1= | 125 | e= | 176 | l1= | 438 | ocynk |  | 0.27 | 0.27 | Ogólne
W2.3w |  | 1 | MFA | Złączka mufowa | d1= | 125 |  |  |  |  | ocynk |  | 0.04 | 0.04 | Ogólne
W2.3w |  | 1 | CFC* | Okrągły króciec elastyczny | d= | 125 | l= | 100 |  |  |  |  | 0 |  | Ogólne
W2.3w |  | 1 | BSE | Kolano segmentowe | alfa= | 90 | r= | 0.8 | d1= | 125 | ocynk |  | 0.1 | 0.1 | Ogólne

## W2.4
| Nazwa: | W2.4
| Typ: | Wywiewny
Opis:
Sys. | Nr | Szt. | Typ | Nazwa | Wymiary | [5 empty] | Materiał | Kolor | Pow. [m2] | Pow. całk. [m2] | Producent | Uwagi
W2.4 |  | 1 | VV1* | Zawór wentylacyjny | D= | 125 |  |  |  |  | stal |  | 0 |  | Ogólne
W2.4 |  | 1 | SPIRO | Przewód okrągły | d1= | 125 | l1= | 0.58 m |  |  | ocynk |  | 0.23 | 0.23 | Ogólne
W2.4 |  | 1 | MFA | Złączka mufowa | d1= | 125 |  |  |  |  | ocynk |  | 0.04 | 0.04 | Ogólne
W2.4 |  | 1 | CFC* | Okrągły króciec elastyczny | d= | 125 | l= | 100 |  |  |  |  | 0 |  | Ogólne
W2.4 |  | 1 | BSE | Kolano segmentowe | alfa= | 90 | r= | 0.8 | d1= | 125 | ocynk |  | 0.1 | 0.1 | Ogólne

## W2.4w
| Nazwa: | W2.4w
| Typ: | Wyrzutowy
Opis:
Sys. | Nr | Szt. | Typ | Nazwa | Wymiary | [5 empty] | Materiał | Kolor | Pow. [m2] | Pow. całk. [m2] | Producent | Uwagi
W2.4w |  | 1 | SPIRO | Przewód okrągły | d1= | 125 | l1= | 1.24 m |  |  | ocynk |  | 0.48 | 0.48 | Ogólne
W2.4w |  | 1 | SPIRO | Przewód okrągły | d1= | 125 | l1= | 0.11 m |  |  | ocynk |  | 0.04 | 0.04 | Ogólne
W2.4w |  | 1 | MFA | Złączka mufowa | d1= | 125 |  |  |  |  | ocynk |  | 0.04 | 0.04 | Ogólne
W2.4w |  | 1 | CFD1* | Klapa przeciwpożarowa okrągła | d= | 125 | l= | 79 |  |  |  |  | 0 |  | Ogólne
W2.4w |  | 1 | CFC* | Okrągły króciec elastyczny | d= | 125 | l= | 100 |  |  |  |  | 0 |  | Ogólne
W2.4w |  | 1 | BSE | Kolano segmentowe | alfa= | 90 | r= | 0.8 | d1= | 125 | ocynk |  | 0.1 | 0.1 | Ogólne

## W3
| Nazwa: | W3
| Typ: | Wywiewny
Opis:
Sys. | Nr | Szt. | Typ | Nazwa | Wymiary | [13 empty] | Materiał | Kolor | Pow. [m2] | Pow. całk. [m2] | Producent | Uwagi
W3 |  | 1 | USE | Redukcja symetryczna | d1= | 250 | d2= | 200 | l1= | 99 | [8 empty] | ocynk |  | 0.17 | 0.17 | Ogólne
W3 |  | 1 | US | Redukcja symetryczna | a= | 200 | b= | 630 | c= | 200 | d= | 500 | l= | 315 |  |  |  |  | ocynk |  | 0.53 | 0.53 | Ogólne
W3 |  | 1 | US | Redukcja symetryczna | a= | 200 | b= | 500 | c= | 200 | d= | 400 | l= | 250 |  |  |  |  | ocynk |  | 0.36 | 0.36 | Ogólne
W3 |  | 1 | US | Redukcja symetryczna | a= | 200 | b= | 400 | c= | 200 | d= | 315 | l= | 200 |  |  |  |  | ocynk |  | 0.25 | 0.25 | Ogólne
W3 |  | 1 | US | Redukcja symetryczna | a= | 200 | b= | 315 | c= | 200 | d= | 200 | l= | 158 |  |  |  |  | ocynk |  | 0.17 | 0.17 | Ogólne
W3 |  | 1 | UA | Redukcja asymetryczna | a= | 800 | b= | 400 | c= | 500 | d= | 250 | l= | 381 | e= | -150 | f= | -300 | ocynk |  | 0.91 | 0.91 | Ogólne
W3 |  | 1 | UA | Redukcja asymetryczna | a= | 630 | b= | 1000 | c= | 400 | d= | 800 | l= | 500 | e= | -100 | f= | -115 | ocynk |  | 1.66 | 1.66 | Ogólne
W3 |  | 1 | UA | Redukcja asymetryczna | a= | 315 | b= | 630 | c= | 250 | d= | 450 | l= | 315 | e= | 0 | f= | 0 | ocynk |  | 0.69 | 0.69 | Ogólne
W3 |  | 1 | UA | Redukcja asymetryczna | a= | 250 | b= | 450 | c= | 250 | d= | 315 | l= | 225 | e= | -68 | f= | 0 | ocynk |  | 0.33 | 0.33 | Ogólne
W3 |  | 1 | UA | Redukcja asymetryczna | a= | 200 | b= | 630 | c= | 250 | d= | 500 | l= | 315 | e= | -130 | f= | 0 | ocynk |  | 0.52 | 0.52 | Ogólne
W3 |  | 1 | UA | Redukcja asymetryczna | a= | 1000 | b= | 630 | c= | 1340 | d= | 695 | l= | 286 | e= | 32 | f= | 170 | ocynk |  | 1.35 | 1.35 | Ogólne
W3 |  | 1 | SPIRO | Przewód okrągły | d1= | 250 | l1= | 3.52 m | [10 empty] | ocynk |  | 2.77 | 2.77 | Ogólne
W3 |  | 1 | SPIRO | Przewód okrągły | d1= | 200 | l1= | 6.00 m | [10 empty] | ocynk |  | 3.77 | 3.77 | Ogólne
W3 |  | 1 | SPIRO | Przewód okrągły | d1= | 200 | l1= | 2.07 m | [10 empty] | ocynk |  | 1.3 | 1.3 | Ogólne
W3 |  | 1 | SPIRO | Przewód okrągły | d1= | 200 | l1= | 1.22 m | [10 empty] | ocynk |  | 0.77 | 0.77 | Ogólne
W3 |  | 2 | SPIRO | Przewód okrągły | d1= | 200 | l1= | 1.10 m | [10 empty] | ocynk |  | 0.69 | 1.38 | Ogólne
W3 |  | 1 | SPIRO | Przewód okrągły | d1= | 200 | l1= | 0.18 m | [10 empty] | ocynk |  | 0.11 | 0.11 | Ogólne
W3 |  | 1 | SPIRO | Przewód okrągły | d1= | 160 | l1= | 3.73 m | [10 empty] | ocynk |  | 1.87 | 1.87 | Ogólne
W3 |  | 1 | SPIRO | Przewód okrągły | d1= | 160 | l1= | 1.69 m | [10 empty] | ocynk |  | 0.85 | 0.85 | Ogólne
W3 |  | 1 | SPIRO | Przewód okrągły | d1= | 160 | l1= | 0.99 m | [10 empty] | ocynk |  | 0.5 | 0.5 | Ogólne
W3 |  | 1 | SPIRO | Przewód okrągły | d1= | 160 | l1= | 0.28 m | [10 empty] | ocynk |  | 0.14 | 0.14 | Ogólne
W3 |  | 1 | SPIRO | Przewód okrągły | d1= | 125 | l1= | 5.48 m | [10 empty] | ocynk |  | 2.15 | 2.15 | Ogólne
W3 |  | 1 | SPIRO | Przewód okrągły | d1= | 125 | l1= | 1.64 m | [10 empty] | ocynk |  | 0.64 | 0.64 | Ogólne
W3 |  | 1 | SPIRO | Przewód okrągły | d1= | 125 | l1= | 0.26 m | [10 empty] | ocynk |  | 0.1 | 0.1 | Ogólne
W3 |  | 2 | TR2* | Trójnik prosty z okrągłym odejściem | a= | 315 | b= | 630 | d= | 200 | l= | 400 | e= | 200 | f= | 158 |  |  | ocynk |  | 0.81 | 1.61 | Ogólne
W3 |  | 1 | TR2* | Trójnik prosty z okrągłym odejściem | a= | 315 | b= | 630 | d= | 160 | l= | 360 | e= | 180 | f= | 158 |  |  | ocynk |  | 0.72 | 0.72 | Ogólne
W3 |  | 1 | TR1* | Trójnik prosty z prostokątnym odejściem | a= | 800 | b= | 400 | g= | 630 | h= | 315 | l= | 500 | e= | 250 | f= | 400 | ocynk |  | 1.39 | 1.39 | Ogólne
[5 empty] | l3= | 100
W3 |  | 1 | TR1* | Trójnik prosty z prostokątnym odejściem | a= | 500 | b= | 250 | g= | 125 | h= | 325 | l= | 525 | e= | 263 | f= | 250 | ocynk |  | 0.83 | 0.83 | Ogólne
[5 empty] | l3= | 50
W3 |  | 2 | TR1* | Trójnik prosty z prostokątnym odejściem | a= | 250 | b= | 450 | g= | 125 | h= | 425 | l= | 625 | e= | 313 | f= | 125 | ocynk |  | 0.98 | 1.97 | Ogólne
[5 empty] | l3= | 100
W3 |  | 2 | TR1* | Trójnik prosty z prostokątnym odejściem | a= | 250 | b= | 315 | g= | 125 | h= | 425 | l= | 625 | e= | 313 | f= | 125 | ocynk |  | 0.82 | 1.63 | Ogólne
[5 empty] | l3= | 100
W3 |  | 2 | TR1* | Trójnik prosty z prostokątnym odejściem | a= | 200 | b= | 630 | g= | 125 | h= | 325 | l= | 385 | e= | 193 | f= | 100 | ocynk |  | 0.73 | 1.46 | Ogólne
[5 empty] | l3= | 100
W3 |  | 2 | TR1* | Trójnik prosty z prostokątnym odejściem | a= | 200 | b= | 500 | g= | 125 | h= | 325 | l= | 385 | e= | 193 | f= | 100 | ocynk |  | 0.63 | 1.26 | Ogólne
[5 empty] | l3= | 100
W3 |  | 2 | TR1* | Trójnik prosty z prostokątnym odejściem | a= | 200 | b= | 400 | g= | 125 | h= | 325 | l= | 385 | e= | 193 | f= | 100 | ocynk |  | 0.55 | 1.1 | Ogólne
[5 empty] | l3= | 100
W3 |  | 2 | TR1* | Trójnik prosty z prostokątnym odejściem | a= | 200 | b= | 315 | g= | 125 | h= | 325 | l= | 385 | e= | 193 | f= | 100 | ocynk |  | 0.49 | 0.97 | Ogólne
[5 empty] | l3= | 100
W3 |  | 2 | TR1* | Trójnik prosty z prostokątnym odejściem | a= | 200 | b= | 200 | g= | 125 | h= | 325 | l= | 385 | e= | 193 | f= | 100 | ocynk |  | 0.4 | 0.8 | Ogólne
[5 empty] | l3= | 100
W3 |  | 1 | TC1* | Trójnik symetryczny z odejściem prostokąt. | d1= | 250 | l1= | 625 | a= | 125 | b= | 425 | e= | 100 |  |  |  |  | ocynk |  | 0.69 | 0.69 | Ogólne
W3 |  | 1 | TC1* | Trójnik symetryczny z odejściem prostokąt. | d1= | 200 | l1= | 825 | a= | 125 | b= | 625 | e= | 100 |  |  |  |  | ocynk |  | 0.72 | 0.72 | Ogólne
W3 |  | 1 | TC1* | Trójnik symetryczny z odejściem prostokąt. | d1= | 200 | l1= | 725 | a= | 125 | b= | 525 | e= | 100 |  |  |  |  | ocynk |  | 0.64 | 0.64 | Ogólne
W3 |  | 1 | TC1* | Trójnik symetryczny z odejściem prostokąt. | d1= | 200 | l1= | 625 | a= | 125 | b= | 425 | e= | 100 |  |  |  |  | ocynk |  | 0.55 | 0.55 | Ogólne
W3 |  | 1 | TC1* | Trójnik symetryczny z odejściem prostokąt. | d1= | 160 | l1= | 525 | a= | 125 | b= | 325 | e= | 100 |  |  |  |  | ocynk |  | 0.39 | 0.39 | Ogólne
W3 |  | 2 | TC1* | Trójnik symetryczny z odejściem prostokąt. | d1= | 160 | l1= | 385 | a= | 125 | b= | 325 | e= | 100 |  |  |  |  | ocynk |  | 0.32 | 0.65 | Ogólne
W3 |  | 1 | TC1* | Trójnik symetryczny z odejściem prostokąt. | d1= | 125 | l1= | 425 | a= | 125 | b= | 225 | e= | 100 |  |  |  |  | ocynk |  | 0.27 | 0.27 | Ogólne
W3 |  | 1 | RS | Symetryczne przejście koło/prostokąt | a= | 250 | b= | 315 | d= | 250 | g= | 60 | l= | 315 |  |  |  |  | ocynk |  | 0.36 | 0.36 | Ogólne
W3 |  | 1 | RG1*+DA2 | Kratka wentylacyjna prostokątna | L= | 625 | H= | 125 | k= | --------- | [8 empty] | stal | RAL 9010 | 0 |  | Ogólne
W3 |  | 1 | RG1*+DA2 | Kratka wentylacyjna prostokątna | L= | 525 | H= | 125 | k= | --------- | [8 empty] | stal | RAL 9010 | 0 |  | Ogólne
W3 |  | 5 | RG1*+DA2 | Kratka wentylacyjna prostokątna | L= | 425 | H= | 125 | k= | --------- | [8 empty] | stal | RAL 9010 | 0 |  | Ogólne
W3 |  | 13 | RG1*+DA2 | Kratka wentylacyjna prostokątna | L= | 325 | H= | 125 | k= | --------- | [8 empty] | stal | RAL 9010 | 0 |  | Ogólne
W3 |  | 1 | RG1*+DA2 | Kratka wentylacyjna prostokątna | L= | 225 | H= | 125 | k= | --------- | [8 empty] | stal | RAL 9010 | 0 |  | Ogólne
W3 |  | 1 | RG1* | Kratka wentylacyjna prostokątna | L= | 425 | H= | 125 | k= | --------- | [8 empty] | stal | RAL 9010 | 0 |  | Ogólne
W3 |  | 1 | RG1* | Kratka wentylacyjna prostokątna | L= | 125 | H= | 325 | k= | --------- | [8 empty] | stal | RAL 9010 | 0 |  | Ogólne
W3 |  | 1 | RA | Asymetryczne przejście koło/prostokąt | a= | 200 | b= | 200 | d= | 160 | g= | 40 | l= | 100 | e= | -20 | f= | -20 | ocynk |  | 0.08 | 0.08 | Ogólne
W3 |  | 1 | MWS | Tłumik kanałowy prostokątny | a= | 1000 | b= | 630 | l= | 1500 | [8 empty] | ocynk |  | 0 |  | Schako | Szpalta 43 mm; ilość kulis 7; kulisa 100
W3 |  | 2 | MFA | Złączka mufowa | d1= | 250 | [12 empty] | ocynk |  | 0.11 | 0.21 | Ogólne
W3 |  | 4 | MFA | Złączka mufowa | d1= | 200 | [12 empty] | ocynk |  | 0.06 | 0.24 | Ogólne
W3 |  | 1 | MFA | Złączka mufowa | d1= | 160 | [12 empty] | ocynk |  | 0.05 | 0.05 | Ogólne
W3 |  | 1 | K | Przewód prostokątny | a= | 500 | b= | 250 | l= | 1019 | [8 empty] | ocynk |  | 1.53 | 1.53 | Ogólne
W3 |  | 1 | K | Przewód prostokątny | a= | 400 | b= | 800 | l= | 719 | [8 empty] | ocynk |  | 1.73 | 1.73 | Ogólne
W3 |  | 1 | K | Przewód prostokątny | a= | 400 | b= | 800 | l= | 697 | [8 empty] | ocynk |  | 1.67 | 1.67 | Ogólne
W3 |  | 1 | K | Przewód prostokątny | a= | 400 | b= | 800 | l= | 443 | [8 empty] | ocynk |  | 1.06 | 1.06 | Ogólne
W3 |  | 9 | K | Przewód prostokątny | a= | 400 | b= | 800 | l= | 1500 | [8 empty] | ocynk |  | 3.6 | 32.4 | Ogólne
W3 |  | 1 | K | Przewód prostokątny | a= | 400 | b= | 800 | l= | 1259 | [8 empty] | ocynk |  | 3.02 | 3.02 | Ogólne
W3 |  | 1 | K | Przewód prostokątny | a= | 315 | b= | 630 | l= | 965 | [8 empty] | ocynk |  | 1.82 | 1.82 | Ogólne
W3 |  | 1 | K | Przewód prostokątny | a= | 315 | b= | 630 | l= | 535 | [8 empty] | ocynk |  | 1.01 | 1.01 | Ogólne
W3 |  | 4 | K | Przewód prostokątny | a= | 315 | b= | 630 | l= | 1500 | [8 empty] | ocynk |  | 2.84 | 11.34 | Ogólne
W3 |  | 1 | K | Przewód prostokątny | a= | 315 | b= | 630 | l= | 1100 | [8 empty] | ocynk |  | 2.08 | 2.08 | Ogólne
W3 |  | 1 | K | Przewód prostokątny | a= | 250 | b= | 500 | l= | 751 | [8 empty] | ocynk |  | 1.13 | 1.13 | Ogólne
W3 |  | 1 | K | Przewód prostokątny | a= | 250 | b= | 500 | l= | 634 | [8 empty] | ocynk |  | 0.95 | 0.95 | Ogólne
W3 |  | 2 | K | Przewód prostokątny | a= | 250 | b= | 500 | l= | 1500 | [8 empty] | ocynk |  | 2.25 | 4.5 | Ogólne
W3 |  | 1 | K | Przewód prostokątny | a= | 250 | b= | 450 | l= | 998 | [8 empty] | ocynk |  | 1.4 | 1.4 | Ogólne
W3 |  | 1 | K | Przewód prostokątny | a= | 250 | b= | 450 | l= | 975 | [8 empty] | ocynk |  | 1.37 | 1.37 | Ogólne
W3 |  | 3 | K | Przewód prostokątny | a= | 250 | b= | 450 | l= | 1500 | [8 empty] | ocynk |  | 2.1 | 6.3 | Ogólne
W3 |  | 1 | K | Przewód prostokątny | a= | 250 | b= | 315 | l= | 975 | [8 empty] | ocynk |  | 1.1 | 1.1 | Ogólne
W3 |  | 1 | K | Przewód prostokątny | a= | 250 | b= | 315 | l= | 750 | [8 empty] | ocynk |  | 0.85 | 0.85 | Ogólne
W3 |  | 4 | K | Przewód prostokątny | a= | 250 | b= | 315 | l= | 1500 | [8 empty] | ocynk |  | 1.7 | 6.78 | Ogólne
W3 |  | 1 | K | Przewód prostokątny | a= | 200 | b= | 630 | l= | 645 | [8 empty] | ocynk |  | 1.07 | 1.07 | Ogólne
W3 |  | 1 | K | Przewód prostokątny | a= | 200 | b= | 630 | l= | 583 | [8 empty] | ocynk |  | 0.97 | 0.97 | Ogólne
W3 |  | 1 | K | Przewód prostokątny | a= | 200 | b= | 630 | l= | 273 | [8 empty] | ocynk |  | 0.45 | 0.45 | Ogólne
W3 |  | 1 | K | Przewód prostokątny | a= | 200 | b= | 500 | l= | 525 | [8 empty] | ocynk |  | 0.73 | 0.73 | Ogólne
W3 |  | 2 | K | Przewód prostokątny | a= | 200 | b= | 500 | l= | 1500 | [8 empty] | ocynk |  | 2.1 | 4.2 | Ogólne
W3 |  | 1 | K | Przewód prostokątny | a= | 200 | b= | 400 | l= | 580 | [8 empty] | ocynk |  | 0.7 | 0.7 | Ogólne
W3 |  | 2 | K | Przewód prostokątny | a= | 200 | b= | 400 | l= | 1500 | [8 empty] | ocynk |  | 1.8 | 3.6 | Ogólne
W3 |  | 1 | K | Przewód prostokątny | a= | 200 | b= | 315 | l= | 630 | [8 empty] | ocynk |  | 0.65 | 0.65 | Ogólne
W3 |  | 2 | K | Przewód prostokątny | a= | 200 | b= | 315 | l= | 1500 | [8 empty] | ocynk |  | 1.54 | 3.09 | Ogólne
W3 |  | 1 | K | Przewód prostokątny | a= | 200 | b= | 200 | l= | 672 | [8 empty] | ocynk |  | 0.54 | 0.54 | Ogólne
W3 |  | 2 | K | Przewód prostokątny | a= | 200 | b= | 200 | l= | 1500 | [8 empty] | ocynk |  | 1.2 | 2.4 | Ogólne
W3 |  | 1 | ES | Odsadzka symetryczna | a= | 315 | b= | 630 | e= | 249 | l= | 864 | [6 empty] | ocynk |  | 1.7 | 1.7 | Ogólne
W3 |  | 1 | EA | Odsadzka asymetryczna | a= | 800 | b= | 400 | d= | 400 | e= | 835 | l= | 1078 |  |  |  |  | ocynk |  | 3.27 | 3.27 | Ogólne
W3 |  | 1 | DRSD* | Kanałowa klapa wentylacji pożarowej | a= | 315 | b= | 630 | l= | 118 | [10 empty] | 0 |  | Ogólne
W3 |  | 1 | DRSD* | Kanałowa klapa wentylacji pożarowej | a= | 250 | b= | 500 | l= | 150 | [10 empty] | 0 |  | Ogólne
W3 |  | 3 | DFA | Zaślepka żeńska | d1= | 200 | [12 empty] | ocynk |  | 0.06 | 0.17 | Ogólne
W3 |  | 2 | DFA | Zaślepka żeńska | d1= | 160 | [12 empty] | ocynk |  | 0.04 | 0.08 | Ogólne
W3 |  | 1 | DFA | Zaślepka żeńska | d1= | 125 | [12 empty] | ocynk |  | 0.03 | 0.03 | Ogólne
W3 |  | 2 | CD1*+0 | Przepustnica okrągła | d= | 200 | l= | 200 | [10 empty] | ocynk |  | 0 |  | Ogólne
W3 |  | 1 | CD1*+0 | Przepustnica okrągła | d= | 160 | l= | 160 | [10 empty] | ocynk |  | 0 |  | Ogólne
W3 |  | 1 | CD1*+0 | Przepustnica okrągła | d= | 125 | l= | 125 | [10 empty] | ocynk |  | 0 |  | Ogólne
W3 |  | 1 | BSE | Kolano segmentowe | alfa= | 90 | r= | 0.8 | d1= | 200 | [8 empty] | ocynk |  | 0.26 | 0.26 | Ogólne
W3 |  | 2 | BSE | Kolano segmentowe | alfa= | 90 | r= | 0.8 | d1= | 160 | [8 empty] | ocynk |  | 0.16 | 0.33 | Ogólne
W3 |  | 2 | BSE | Kolano segmentowe | alfa= | 90 | r= | 0.8 | d1= | 125 | [8 empty] | ocynk |  | 0.1 | 0.2 | Ogólne
W3 |  | 1 | BS | Łuk symetryczny | alfa= | 90 | a= | 400 | b= | 800 | e= | 50 | f= | 50 | r= | 100 |  |  | ocynk |  | 3.63 | 3.63 | Ogólne
W3 |  | 1 | BS | Łuk symetryczny | alfa= | 90 | a= | 315 | b= | 630 | e= | 50 | f= | 50 | r= | 100 |  |  | ocynk |  | 2.36 | 2.36 | Ogólne
W3 |  | 2 | BS | Łuk symetryczny | alfa= | 90 | a= | 200 | b= | 630 | e= | 50 | f= | 50 | r= | 100 |  |  | ocynk |  | 2.07 | 4.14 | Ogólne
W3 |  | 1 | BA | Łuk asymetryczny | alfa= | 90 | a= | 800 | b= | 400 | d= | 400 | e= | 50 | f= | 50 | r= | 50 | ocynk |  | 1.94 | 1.94 | Ogólne
W3 |  | 1 | BA | Łuk asymetryczny | alfa= | 90 | a= | 500 | b= | 250 | d= | 250 | e= | 50 | f= | 50 | r= | 50 | ocynk |  | 0.86 | 0.86 | Ogólne
W3 |  | 1 | BA | Łuk asymetryczny | alfa= | 90 | a= | 400 | b= | 800 | d= | 800 | e= | 50 | f= | 50 | r= | 50 | ocynk |  | 3.44 | 3.44 | Ogólne
W3 |  | 1 | BA | Łuk asymetryczny | alfa= | 90 | a= | 315 | b= | 630 | d= | 630 | e= | 50 | f= | 50 | r= | 50 | ocynk |  | 2.21 | 2.21 | Ogólne
W3 |  | 1 | ATE | Symetryczny trójnik 90 stopni | d1= | 200 | d3= | 125 | l1= | 215 | [8 empty] | ocynk |  | 0.26 | 0.26 | Ogólne

## W3.1
| Nazwa: | W3.1
| Typ: | Wywiewny
Opis:
Sys. | Nr | Szt. | Typ | Nazwa | Wymiary | [7 empty] | Materiał | Kolor | Pow. [m2] | Pow. całk. [m2] | Producent | Uwagi
W3.1 |  | 5 | VV1* | Zawór wentylacyjny | D= | 100 | [6 empty] | stal |  | 0 |  | Ogólne
W3.1 |  | 1 | SPIRO | Przewód okrągły | d1= | 160 | l1= | 0.66 m |  |  |  |  | ocynk |  | 0.33 | 0.33 | Ogólne
W3.1 |  | 1 | SPIRO | Przewód okrągły | d1= | 125 | l1= | 0.18 m |  |  |  |  | ocynk |  | 0.07 | 0.07 | Ogólne
W3.1 |  | 1 | SPIRO | Przewód okrągły | d1= | 125 | l1= | 0.13 m |  |  |  |  | ocynk |  | 0.05 | 0.05 | Ogólne
W3.1 |  | 1 | SPIRO | Przewód okrągły | d1= | 100 | l1= | 1.20 m |  |  |  |  | ocynk |  | 0.38 | 0.38 | Ogólne
W3.1 |  | 1 | SPIRO | Przewód okrągły | d1= | 100 | l1= | 1.14 m |  |  |  |  | ocynk |  | 0.36 | 0.36 | Ogólne
W3.1 |  | 1 | SPIRO | Przewód okrągły | d1= | 100 | l1= | 0.89 m |  |  |  |  | ocynk |  | 0.28 | 0.28 | Ogólne
W3.1 |  | 1 | SPIRO | Przewód okrągły | d1= | 100 | l1= | 0.63 m |  |  |  |  | ocynk |  | 0.2 | 0.2 | Ogólne
W3.1 |  | 1 | SPIRO | Przewód okrągły | d1= | 100 | l1= | 0.06 m |  |  |  |  | ocynk |  | 0.02 | 0.02 | Ogólne
W3.1 |  | 1 | MFA | Złączka mufowa | d1= | 100 | [6 empty] | ocynk |  | 0.03 | 0.03 | Ogólne
W3.1 |  | 1 | FLEX | Przewód elastyczny | d= | 100 | l= | 0.71 m |  |  |  |  | aluminium | naturalny | 0.22 | 0.22 | Ogólne
W3.1 |  | 1 | FLEX | Przewód elastyczny | d= | 100 | l= | 0.50 m |  |  |  |  | aluminium | naturalny | 0.16 | 0.16 | Ogólne
W3.1 |  | 1 | FLEX | Przewód elastyczny | d= | 100 | l= | 0.49 m |  |  |  |  | aluminium | naturalny | 0.15 | 0.15 | Ogólne
W3.1 |  | 1 | FLEX | Przewód elastyczny | d= | 100 | l= | 0.48 m |  |  |  |  | aluminium | naturalny | 0.15 | 0.15 | Ogólne
W3.1 |  | 1 | FLEX | Przewód elastyczny | d= | 100 | l= | 0.35 m |  |  |  |  | aluminium | naturalny | 0.11 | 0.11 | Ogólne
W3.1 |  | 1 | CFC* | Okrągły króciec elastyczny | d= | 160 | l= | 100 | [6 empty] | 0 |  | Ogólne
W3.1 |  | 1 | CD1*+0 | Przepustnica okrągła | d= | 125 | l= | 125 |  |  |  |  | ocynk |  | 0 |  | Ogólne
W3.1 |  | 1 | CD1*+0 | Przepustnica okrągła | d= | 100 | l= | 100 |  |  |  |  | ocynk |  | 0 |  | Ogólne
W3.1 |  | 1 | BSE | Kolano segmentowe | alfa= | 90 | r= | 0.8 | d1= | 125 |  |  | ocynk |  | 0.1 | 0.1 | Ogólne
W3.1 |  | 1 | BSE | Kolano segmentowe | alfa= | 90 | r= | 0.8 | d1= | 100 |  |  | ocynk |  | 0.06 | 0.06 | Ogólne
W3.1 |  | 1 | ARE | Symetryczny trójnik 90 stopni z redukcją | d1= | 160 | d2= | 100 | d3= | 125 | l1= | 327 | ocynk |  | 0.27 | 0.27 | Ogólne
W3.1 |  | 1 | ARE | Symetryczny trójnik 90 stopni z redukcją | d1= | 125 | d2= | 100 | d3= | 100 | l1= | 254 | ocynk |  | 0.18 | 0.18 | Ogólne
W3.1 |  | 2 | ARE | Symetryczny trójnik 90 stopni z redukcją | d1= | 100 | d2= | 100 | d3= | 100 | l1= | 234 | ocynk |  | 0.14 | 0.28 | Ogólne

## W3.1w
| Nazwa: | W3.1w
| Typ: | Wyrzutowy
Opis:
Sys. | Nr | Szt. | Typ | Nazwa | Wymiary | [5 empty] | Materiał | Kolor | Pow. [m2] | Pow. całk. [m2] | Producent | Uwagi
W3.1w |  | 1 | USE | Redukcja symetryczna | d1= | 160 | d2= | 150 | l1= | 57 | ocynk |  | 0.07 | 0.07 | Ogólne
W3.1w |  | 1 | SPIRO | Przewód okrągły | d1= | 150 | l1= | 0.83 m |  |  | ocynk |  | 0.39 | 0.39 | Ogólne
W3.1w |  | 1 | SPIRO | Przewód okrągły | d1= | 150 | l1= | 0.25 m |  |  | ocynk |  | 0.12 | 0.12 | Ogólne
W3.1w |  | 1 | OC1* | Odsadzka okrągła | d1= | 150 | e= | 128 | l1= | 532 | ocynk |  | 0.35 | 0.35 | Ogólne
W3.1w |  | 1 | CFC* | Okrągły króciec elastyczny | d= | 160 | l= | 100 |  |  |  |  | 0 |  | Ogólne

## W3.2
| Nazwa: | W3.2
| Typ: | Wywiewny
Opis:
Sys. | Nr | Szt. | Typ | Nazwa | Wymiary | [5 empty] | Materiał | Kolor | Pow. [m2] | Pow. całk. [m2] | Producent | Uwagi
W3.2 |  | 1 | VV1* | Zawór wentylacyjny | D= | 125 |  |  |  |  | stal |  | 0 |  | Ogólne
W3.2 |  | 1 | SPIRO | Przewód okrągły | d1= | 125 | l1= | 0.58 m |  |  | ocynk |  | 0.23 | 0.23 | Ogólne
W3.2 |  | 1 | MFA | Złączka mufowa | d1= | 125 |  |  |  |  | ocynk |  | 0.04 | 0.04 | Ogólne
W3.2 |  | 1 | CFC* | Okrągły króciec elastyczny | d= | 125 | l= | 100 |  |  |  |  | 0 |  | Ogólne
W3.2 |  | 1 | BSE | Kolano segmentowe | alfa= | 90 | r= | 0.8 | d1= | 125 | ocynk |  | 0.1 | 0.1 | Ogólne

## W3.2w
| Nazwa: | W3.2w
| Typ: | Wyrzutowy
Opis:
Sys. | Nr | Szt. | Typ | Nazwa | Wymiary | [5 empty] | Materiał | Kolor | Pow. [m2] | Pow. całk. [m2] | Producent | Uwagi
W3.2w |  | 1 | SPIRO | Przewód okrągły | d1= | 125 | l1= | 1.24 m |  |  | ocynk |  | 0.48 | 0.48 | Ogólne
W3.2w |  | 1 | SPIRO | Przewód okrągły | d1= | 125 | l1= | 0.28 m |  |  | ocynk |  | 0.11 | 0.11 | Ogólne
W3.2w |  | 1 | CFC* | Okrągły króciec elastyczny | d= | 125 | l= | 100 |  |  |  |  | 0 |  | Ogólne
W3.2w |  | 1 | BSE | Kolano segmentowe | alfa= | 90 | r= | 0.8 | d1= | 125 | ocynk |  | 0.1 | 0.1 | Ogólne

## W4
| Nazwa: | W4
| Typ: | Wywiewny
Opis:
Sys. | Nr | Szt. | Typ | Nazwa | Wymiary | [13 empty] | Materiał | Kolor | Pow. [m2] | Pow. całk. [m2] | Producent | Uwagi
W4 |  | 1 | VV1* | Zawór wentylacyjny | D= | 160 | [12 empty] | stal |  | 0 |  | Ogólne
W4 |  | 1 | VV1* | Zawór wentylacyjny | D= | 125 | [12 empty] | stal |  | 0 |  | Ogólne
W4 |  | 3 | VV1* | Zawór wentylacyjny | D= | 100 | [12 empty] | stal |  | 0 |  | Ogólne
W4 |  | 1 | USE | Redukcja symetryczna | d1= | 200 | d2= | 160 | l1= | 85 | [8 empty] | ocynk |  | 0.1 | 0.1 | Ogólne
W4 |  | 1 | USE | Redukcja symetryczna | d1= | 160 | d2= | 125 | l1= | 78 | [8 empty] | ocynk |  | 0.08 | 0.08 | Ogólne
W4 |  | 2 | USE | Redukcja symetryczna | d1= | 100 | d2= | 125 | l1= | 64 | [8 empty] | ocynk |  | 0.06 | 0.11 | Ogólne
W4 |  | 1 | US | Redukcja symetryczna | a= | 250 | b= | 500 | c= | 250 | d= | 500 | l= | 279 |  |  |  |  | ocynk |  | 0.42 | 0.42 | Ogólne
W4 |  | 1 | US | Redukcja symetryczna | a= | 160 | b= | 200 | c= | 160 | d= | 200 | l= | 387 |  |  |  |  | ocynk |  | 0.28 | 0.28 | Ogólne
W4 |  | 1 | US | Redukcja symetryczna | a= | 1028 | b= | 400 | c= | 1028 | d= | 400 | l= | 100 |  |  |  |  | ocynk |  | 0.29 | 0.29 | Ogólne
W4 |  | 1 | UA | Redukcja asymetryczna | a= | 400 | b= | 1028 | c= | 400 | d= | 630 | l= | 1061 | e= | -199 | f= | 0 | ocynk |  | 3.08 | 3.08 | Ogólne
W4 |  | 1 | UA | Redukcja asymetryczna | a= | 250 | b= | 630 | c= | 250 | d= | 630 | l= | 459 | e= | 0 | f= | -251 | ocynk |  | 0.81 | 0.81 | Ogólne
W4 |  | 1 | UA | Redukcja asymetryczna | a= | 250 | b= | 630 | c= | 250 | d= | 500 | l= | 315 | e= | -65 | f= | 0 | ocynk |  | 0.57 | 0.57 | Ogólne
W4 |  | 1 | UA | Redukcja asymetryczna | a= | 250 | b= | 500 | c= | 200 | d= | 500 | l= | 250 | e= | 0 | f= | -25 | ocynk |  | 0.38 | 0.38 | Ogólne
W4 |  | 1 | UA | Redukcja asymetryczna | a= | 200 | b= | 500 | c= | 200 | d= | 450 | l= | 250 | e= | -25 | f= | 0 | ocynk |  | 0.35 | 0.35 | Ogólne
W4 |  | 1 | UA | Redukcja asymetryczna | a= | 200 | b= | 500 | c= | 200 | d= | 315 | l= | 250 | e= | 0 | f= | 0 | ocynk |  | 0.44 | 0.44 | Ogólne
W4 |  | 1 | UA | Redukcja asymetryczna | a= | 200 | b= | 450 | c= | 160 | d= | 315 | l= | 225 | e= | -68 | f= | 0 | ocynk |  | 0.31 | 0.31 | Ogólne
W4 |  | 2 | UA | Redukcja asymetryczna | a= | 160 | b= | 315 | c= | 160 | d= | 250 | l= | 158 | e= | -33 | f= | 0 | ocynk |  | 0.15 | 0.31 | Ogólne
W4 |  | 1 | UA | Redukcja asymetryczna | a= | 160 | b= | 315 | c= | 125 | d= | 225 | l= | 158 | e= | -45 | f= | -18 | ocynk |  | 0.16 | 0.16 | Ogólne
W4 |  | 2 | UA | Redukcja asymetryczna | a= | 160 | b= | 250 | c= | 160 | d= | 160 | l= | 125 | e= | -45 | f= | 0 | ocynk |  | 0.11 | 0.22 | Ogólne
W4 |  | 1 | SPIRO | Przewód okrągły | d1= | 200 | l1= | 6.00 m | [10 empty] | ocynk |  | 3.77 | 3.77 | Ogólne
W4 |  | 1 | SPIRO | Przewód okrągły | d1= | 200 | l1= | 4.40 m | [10 empty] | ocynk |  | 2.77 | 2.77 | Ogólne
W4 |  | 1 | SPIRO | Przewód okrągły | d1= | 160 | l1= | 6.00 m | [10 empty] | ocynk |  | 3.01 | 3.01 | Ogólne
W4 |  | 1 | SPIRO | Przewód okrągły | d1= | 160 | l1= | 5.39 m | [10 empty] | ocynk |  | 2.71 | 2.71 | Ogólne
W4 |  | 1 | SPIRO | Przewód okrągły | d1= | 160 | l1= | 4.95 m | [10 empty] | ocynk |  | 2.49 | 2.49 | Ogólne
W4 |  | 1 | SPIRO | Przewód okrągły | d1= | 160 | l1= | 4.81 m | [10 empty] | ocynk |  | 2.42 | 2.42 | Ogólne
W4 |  | 1 | SPIRO | Przewód okrągły | d1= | 160 | l1= | 4.36 m | [10 empty] | ocynk |  | 2.19 | 2.19 | Ogólne
W4 |  | 1 | SPIRO | Przewód okrągły | d1= | 160 | l1= | 3.92 m | [10 empty] | ocynk |  | 1.97 | 1.97 | Ogólne
W4 |  | 1 | SPIRO | Przewód okrągły | d1= | 160 | l1= | 3.84 m | [10 empty] | ocynk |  | 1.93 | 1.93 | Ogólne
W4 |  | 1 | SPIRO | Przewód okrągły | d1= | 160 | l1= | 3.64 m | [10 empty] | ocynk |  | 1.83 | 1.83 | Ogólne
W4 |  | 1 | SPIRO | Przewód okrągły | d1= | 160 | l1= | 2.75 m | [10 empty] | ocynk |  | 1.38 | 1.38 | Ogólne
W4 |  | 1 | SPIRO | Przewód okrągły | d1= | 160 | l1= | 1.60 m | [10 empty] | ocynk |  | 0.81 | 0.81 | Ogólne
W4 |  | 1 | SPIRO | Przewód okrągły | d1= | 160 | l1= | 1.11 m | [10 empty] | ocynk |  | 0.56 | 0.56 | Ogólne
W4 |  | 1 | SPIRO | Przewód okrągły | d1= | 160 | l1= | 1.06 m | [10 empty] | ocynk |  | 0.53 | 0.53 | Ogólne
W4 |  | 1 | SPIRO | Przewód okrągły | d1= | 160 | l1= | 1.01 m | [10 empty] | ocynk |  | 0.51 | 0.51 | Ogólne
W4 |  | 1 | SPIRO | Przewód okrągły | d1= | 160 | l1= | 0.98 m | [10 empty] | ocynk |  | 0.49 | 0.49 | Ogólne
W4 |  | 1 | SPIRO | Przewód okrągły | d1= | 160 | l1= | 0.81 m | [10 empty] | ocynk |  | 0.4 | 0.4 | Ogólne
W4 |  | 1 | SPIRO | Przewód okrągły | d1= | 160 | l1= | 0.62 m | [10 empty] | ocynk |  | 0.31 | 0.31 | Ogólne
W4 |  | 1 | SPIRO | Przewód okrągły | d1= | 160 | l1= | 0.47 m | [10 empty] | ocynk |  | 0.24 | 0.24 | Ogólne
W4 |  | 1 | SPIRO | Przewód okrągły | d1= | 160 | l1= | 0.40 m | [10 empty] | ocynk |  | 0.2 | 0.2 | Ogólne
W4 |  | 2 | SPIRO | Przewód okrągły | d1= | 160 | l1= | 0.32 m | [10 empty] | ocynk |  | 0.16 | 0.32 | Ogólne
W4 |  | 1 | SPIRO | Przewód okrągły | d1= | 125 | l1= | 2.95 m | [10 empty] | ocynk |  | 1.16 | 1.16 | Ogólne
W4 |  | 1 | SPIRO | Przewód okrągły | d1= | 125 | l1= | 2.60 m | [10 empty] | ocynk |  | 1.02 | 1.02 | Ogólne
W4 |  | 1 | SPIRO | Przewód okrągły | d1= | 125 | l1= | 2.52 m | [10 empty] | ocynk |  | 0.99 | 0.99 | Ogólne
W4 |  | 1 | SPIRO | Przewód okrągły | d1= | 125 | l1= | 0.97 m | [10 empty] | ocynk |  | 0.38 | 0.38 | Ogólne
W4 |  | 1 | SPIRO | Przewód okrągły | d1= | 125 | l1= | 0.86 m | [10 empty] | ocynk |  | 0.34 | 0.34 | Ogólne
W4 |  | 1 | SPIRO | Przewód okrągły | d1= | 125 | l1= | 0.58 m | [10 empty] | ocynk |  | 0.23 | 0.23 | Ogólne
W4 |  | 1 | SPIRO | Przewód okrągły | d1= | 125 | l1= | 0.57 m | [10 empty] | ocynk |  | 0.22 | 0.22 | Ogólne
W4 |  | 1 | SPIRO | Przewód okrągły | d1= | 100 | l1= | 4.53 m | [10 empty] | ocynk |  | 1.42 | 1.42 | Ogólne
W4 |  | 1 | SPIRO | Przewód okrągły | d1= | 100 | l1= | 3.07 m | [10 empty] | ocynk |  | 0.96 | 0.96 | Ogólne
W4 |  | 1 | SPIRO | Przewód okrągły | d1= | 100 | l1= | 1.91 m | [10 empty] | ocynk |  | 0.6 | 0.6 | Ogólne
W4 |  | 1 | SPIRO | Przewód okrągły | d1= | 100 | l1= | 1.81 m | [10 empty] | ocynk |  | 0.57 | 0.57 | Ogólne
W4 |  | 1 | SPIRO | Przewód okrągły | d1= | 100 | l1= | 1.28 m | [10 empty] | ocynk |  | 0.4 | 0.4 | Ogólne
W4 |  | 1 | SPIRO | Przewód okrągły | d1= | 100 | l1= | 0.80 m | [10 empty] | ocynk |  | 0.25 | 0.25 | Ogólne
W4 |  | 1 | SPIRO | Przewód okrągły | d1= | 100 | l1= | 0.47 m | [10 empty] | ocynk |  | 0.15 | 0.15 | Ogólne
W4 |  | 1 | SPIRO | Przewód okrągły | d1= | 100 | l1= | 0.45 m | [10 empty] | ocynk |  | 0.14 | 0.14 | Ogólne
W4 |  | 1 | SPIRO | Przewód okrągły | d1= | 100 | l1= | 0.35 m | [10 empty] | ocynk |  | 0.11 | 0.11 | Ogólne
W4 |  | 1 | SPIRO | Przewód okrągły | d1= | 100 | l1= | 0.09 m | [10 empty] | ocynk |  | 0.03 | 0.03 | Ogólne
W4 |  | 1 | TR2* | Trójnik prosty z okrągłym odejściem | a= | 160 | b= | 315 | d= | 160 | l= | 360 | e= | 180 | f= | 80 |  |  | ocynk |  | 0.38 | 0.38 | Ogólne
W4 |  | 1 | TR2* | Trójnik prosty z okrągłym odejściem | a= | 160 | b= | 315 | d= | 100 | l= | 199 | e= | 100 | f= | 80 |  |  | ocynk |  | 0.21 | 0.21 | Ogólne
W4 |  | 1 | TR2* | Trójnik prosty z okrągłym odejściem | a= | 160 | b= | 250 | d= | 125 | l= | 213 | e= | 107 | f= | 80 |  |  | ocynk |  | 0.21 | 0.21 | Ogólne
W4 |  | 1 | TR1* | Trójnik prosty z prostokątnym odejściem | a= | 500 | b= | 250 | g= | 400 | h= | 630 | l= | 830 | e= | 415 | f= | 250 | ocynk |  | 1.45 | 1.45 | Ogólne
[5 empty] | l3= | 100
W4 |  | 1 | TR1* | Trójnik prosty z prostokątnym odejściem | a= | 250 | b= | 630 | g= | 125 | h= | 425 | l= | 625 | e= | 313 | f= | 125 | ocynk |  | 1.21 | 1.21 | Ogólne
[5 empty] | l3= | 100
W4 |  | 1 | TR1* | Trójnik prosty z prostokątnym odejściem | a= | 250 | b= | 500 | g= | 125 | h= | 325 | l= | 525 | e= | 263 | f= | 125 | ocynk |  | 0.88 | 0.88 | Ogólne
[5 empty] | l3= | 100
W4 |  | 1 | TR1* | Trójnik prosty z prostokątnym odejściem | a= | 200 | b= | 500 | g= | 160 | h= | 200 | l= | 400 | e= | 200 | f= | 100 | ocynk |  | 0.63 | 0.63 | Ogólne
[5 empty] | l3= | 100
W4 |  | 1 | TR1* | Trójnik prosty z prostokątnym odejściem | a= | 200 | b= | 500 | g= | 125 | h= | 325 | l= | 482 | e= | 241 | f= | 100 | ocynk |  | 0.76 | 0.76 | Ogólne
[5 empty] | l3= | 100
W4 |  | 1 | TR1* | Trójnik prosty z prostokątnym odejściem | a= | 200 | b= | 450 | g= | 160 | h= | 315 | l= | 515 | e= | 258 | f= | 100 | ocynk |  | 0.76 | 0.76 | Ogólne
[5 empty] | l3= | 100
W4 |  | 1 | TR1* | Trójnik prosty z prostokątnym odejściem | a= | 200 | b= | 200 | g= | 125 | h= | 225 | l= | 425 | e= | 213 | f= | 100 | ocynk |  | 0.41 | 0.41 | Ogólne
[5 empty] | l3= | 100
W4 |  | 2 | TR1* | Trójnik prosty z prostokątnym odejściem | a= | 160 | b= | 315 | g= | 75 | h= | 225 | l= | 425 | e= | 213 | f= | 80 | ocynk |  | 0.46 | 0.93 | Ogólne
[5 empty] | l3= | 100
W4 |  | 1 | TR1* | Trójnik prosty z prostokątnym odejściem | a= | 160 | b= | 315 | g= | 125 | h= | 225 | l= | 425 | e= | 213 | f= | 80 | ocynk |  | 0.47 | 0.47 | Ogólne
[5 empty] | l3= | 100
W4 |  | 1 | TR1* | Trójnik prosty z prostokątnym odejściem | a= | 160 | b= | 250 | g= | 75 | h= | 225 | l= | 285 | e= | 143 | f= | 80 | ocynk |  | 0.29 | 0.29 | Ogólne
[5 empty] | l3= | 100
W4 |  | 1 | TR1* | Trójnik prosty z prostokątnym odejściem | a= | 160 | b= | 250 | g= | 160 | h= | 250 | l= | 450 | e= | 225 | f= | 80 | ocynk |  | 0.45 | 0.45 | Ogólne
[5 empty] | l3= | 100
W4 |  | 1 | TR1* | Trójnik prosty z prostokątnym odejściem | a= | 160 | b= | 250 | g= | 125 | h= | 225 | l= | 425 | e= | 213 | f= | 80 | ocynk |  | 0.42 | 0.42 | Ogólne
[5 empty] | l3= | 100
W4 |  | 1 | TR1* | Trójnik prosty z prostokątnym odejściem | a= | 160 | b= | 200 | g= | 160 | h= | 200 | l= | 400 | e= | 200 | f= | 80 | ocynk |  | 0.32 | 0.32 | Ogólne
[5 empty] | l3= | 50
W4 |  | 1 | TR1* | Trójnik prosty z prostokątnym odejściem | a= | 160 | b= | 160 | g= | 75 | h= | 225 | l= | 425 | e= | 213 | f= | 80 | ocynk |  | 0.33 | 0.33 | Ogólne
[5 empty] | l3= | 100
W4 |  | 1 | TR1* | Trójnik prosty z prostokątnym odejściem | a= | 160 | b= | 160 | g= | 125 | h= | 225 | l= | 425 | e= | 213 | f= | 80 | ocynk |  | 0.34 | 0.34 | Ogólne
[5 empty] | l3= | 100
W4 |  | 1 | TC2* | Trójnik symetryczny redukcyjny 90 stopni | d1= | 160 | d2= | 100 | d3= | 100 | [8 empty] | ocynk |  | 0.17 | 0.17 | Ogólne
W4 |  | 3 | TC1* | Trójnik symetryczny z odejściem prostokąt. | d1= | 160 | l1= | 425 | a= | 75 | b= | 225 | e= | 100 |  |  |  |  | ocynk |  | 0.31 | 0.94 | Ogólne
W4 |  | 4 | TC1* | Trójnik symetryczny z odejściem prostokąt. | d1= | 160 | l1= | 425 | a= | 125 | b= | 225 | e= | 100 |  |  |  |  | ocynk |  | 0.32 | 1.29 | Ogólne
W4 |  | 2 | TC1* | Trójnik symetryczny z odejściem prostokąt. | d1= | 125 | l1= | 425 | a= | 75 | b= | 225 | e= | 100 |  |  |  |  | ocynk |  | 0.26 | 0.52 | Ogólne
W4 |  | 1 | TC1* | Trójnik symetryczny z odejściem prostokąt. | d1= | 125 | l1= | 425 | a= | 125 | b= | 225 | e= | 100 |  |  |  |  | ocynk |  | 0.27 | 0.27 | Ogólne
W4 |  | 1 | TC1* | Trójnik symetryczny z odejściem prostokąt. | d1= | 125 | l1= | 285 | a= | 75 | b= | 225 | e= | 100 |  |  |  |  | ocynk |  | 0.2 | 0.2 | Ogólne
W4 |  | 1 | TC1* | Trójnik symetryczny z odejściem prostokąt. | d1= | 125 | l1= | 285 | a= | 125 | b= | 225 | e= | 30 |  |  |  |  | ocynk |  | 0.16 | 0.16 | Ogólne
W4 |  | 1 | TC1* | Trójnik symetryczny z odejściem prostokąt. | d1= | 100 | l1= | 425 | a= | 75 | b= | 225 | e= | 100 |  |  |  |  | ocynk |  | 0.22 | 0.22 | Ogólne
W4 |  | 1 | RS | Symetryczne przejście koło/prostokąt | a= | 200 | b= | 200 | d= | 200 | g= | 40 | l= | 200 |  |  |  |  | ocynk |  | 0.16 | 0.16 | Ogólne
W4 |  | 1 | RS | Symetryczne przejście koło/prostokąt | a= | 160 | b= | 250 | d= | 100 | g= | 40 | l= | 250 |  |  |  |  | ocynk |  | 0.21 | 0.21 | Ogólne
W4 |  | 1 | RS | Symetryczne przejście koło/prostokąt | a= | 160 | b= | 200 | d= | 125 | g= | 40 | l= | 200 |  |  |  |  | ocynk |  | 0.15 | 0.15 | Ogólne
W4 |  | 2 | RS | Symetryczne przejście koło/prostokąt | a= | 160 | b= | 160 | d= | 160 | g= | 40 | l= | 160 |  |  |  |  | ocynk |  | 0.1 | 0.2 | Ogólne
W4 |  | 1 | RG1*+DA2 | Kratka wentylacyjna prostokątna | L= | 425 | H= | 125 | k= | --------- | [8 empty] | stal | RAL 9010 | 0 |  | Ogólne
W4 |  | 2 | RG1*+DA2 | Kratka wentylacyjna prostokątna | L= | 325 | H= | 125 | k= | --------- | [8 empty] | stal | RAL 9010 | 0 |  | Ogólne
W4 |  | 11 | RG1*+DA2 | Kratka wentylacyjna prostokątna | L= | 225 | H= | 75 | k= | --------- | [8 empty] | stal | RAL 9010 | 0 |  | Ogólne
W4 |  | 10 | RG1*+DA2 | Kratka wentylacyjna prostokątna | L= | 225 | H= | 125 | k= | --------- | [8 empty] | stal | RAL 9010 | 0 |  | Ogólne
W4 |  | 1 | RD1* | Przepustnica prostokątna | a= | 200 | b= | 450 | l= | 200 | [8 empty] | ocynk |  | 0 |  | Ogólne
W4 |  | 1 | RD1* | Przepustnica prostokątna | a= | 160 | b= | 315 | l= | 200 | [8 empty] | ocynk |  | 0 |  | Ogólne
W4 |  | 1 | RD1* | Przepustnica prostokątna | a= | 160 | b= | 250 | l= | 200 | [8 empty] | ocynk |  | 0 |  | Ogólne
W4 |  | 1 | RD1* | Przepustnica prostokątna | a= | 160 | b= | 200 | l= | 200 | [8 empty] | ocynk |  | 0 |  | Ogólne
W4 |  | 2 | OC1* | Odsadzka okrągła | d1= | 160 | e= | 241 | l1= | 412 | [8 empty] | ocynk |  | 0.37 | 0.74 | Ogólne
W4 |  | 1 | OC1* | Odsadzka okrągła | d1= | 160 | e= | 196 | l1= | 476 | [8 empty] | ocynk |  | 0.38 | 0.38 | Ogólne
W4 |  | 1 | OC1* | Odsadzka okrągła | d1= | 160 | e= | 192 | l1= | 412 | [8 empty] | ocynk |  | 0.34 | 0.34 | Ogólne
W4 |  | 1 | OC1* | Odsadzka okrągła | d1= | 125 | e= | 145 | l1= | 613 | [8 empty] | ocynk |  | 0.33 | 0.33 | Ogólne
W4 |  | 1 | OC1* | Odsadzka okrągła | d1= | 100 | e= | 203 | l1= | 275 | [8 empty] | ocynk |  | 0.18 | 0.18 | Ogólne
W4 |  | 1 | MWS | Tłumik kanałowy prostokątny | a= | 250 | b= | 630 | l= | 1500 | [8 empty] | ocynk |  | 0 |  | Schako | Szpalta 115 mm; ilość kulis 2; kulisa 200
W4 |  | 1 | MWS | Tłumik kanałowy prostokątny | a= | 250 | b= | 500 | l= | 1500 | [8 empty] | ocynk |  | 0 |  | Schako | Szpalta 67 mm; ilość kulis 3; kulisa 100
W4 |  | 1 | MFA | Złączka mufowa | d1= | 200 | [12 empty] | ocynk |  | 0.06 | 0.06 | Ogólne
W4 |  | 3 | MFA | Złączka mufowa | d1= | 160 | [12 empty] | ocynk |  | 0.05 | 0.14 | Ogólne
W4 |  | 5 | MFA | Złączka mufowa | d1= | 125 | [12 empty] | ocynk |  | 0.04 | 0.19 | Ogólne
W4 |  | 5 | MFA | Złączka mufowa | d1= | 100 | [12 empty] | ocynk |  | 0.03 | 0.15 | Ogólne
W4 |  | 1 | K | Przewód prostokątny | a= | 75 | b= | 225 | l= | 520 | [8 empty] | ocynk |  | 0.31 | 0.31 | Ogólne
W4 |  | 1 | K | Przewód prostokątny | a= | 630 | b= | 250 | l= | 507 | [8 empty] | ocynk |  | 0.89 | 0.89 | Ogólne
W4 |  | 4 | K | Przewód prostokątny | a= | 630 | b= | 250 | l= | 1500 | [8 empty] | ocynk |  | 2.64 | 10.56 | Ogólne
W4 |  | 1 | K | Przewód prostokątny | a= | 630 | b= | 250 | l= | 116 | [8 empty] | ocynk |  | 0.2 | 0.2 | Ogólne
W4 |  | 1 | K | Przewód prostokątny | a= | 440 | b= | 1028 | l= | 400 | [8 empty] | ocynk |  | 1.17 | 1.17 | Ogólne
W4 |  | 1 | K | Przewód prostokątny | a= | 250 | b= | 630 | l= | 680 | [8 empty] | ocynk |  | 1.2 | 1.2 | Ogólne
W4 |  | 1 | K | Przewód prostokątny | a= | 250 | b= | 630 | l= | 1500 | [8 empty] | ocynk |  | 2.64 | 2.64 | Ogólne
W4 |  | 1 | K | Przewód prostokątny | a= | 250 | b= | 630 | l= | 1021 | [8 empty] | ocynk |  | 1.8 | 1.8 | Ogólne
W4 |  | 1 | K | Przewód prostokątny | a= | 250 | b= | 500 | l= | 979 | [8 empty] | ocynk |  | 1.47 | 1.47 | Ogólne
W4 |  | 1 | K | Przewód prostokątny | a= | 250 | b= | 500 | l= | 774 | [8 empty] | ocynk |  | 1.16 | 1.16 | Ogólne
W4 |  | 1 | K | Przewód prostokątny | a= | 250 | b= | 500 | l= | 730 | [8 empty] | ocynk |  | 1.1 | 1.1 | Ogólne
W4 |  | 1 | K | Przewód prostokątny | a= | 250 | b= | 500 | l= | 636 | [8 empty] | ocynk |  | 0.95 | 0.95 | Ogólne
W4 |  | 1 | K | Przewód prostokątny | a= | 250 | b= | 500 | l= | 1500 | [8 empty] | ocynk |  | 2.25 | 2.25 | Ogólne
W4 |  | 1 | K | Przewód prostokątny | a= | 250 | b= | 500 | l= | 139 | [8 empty] | ocynk |  | 0.21 | 0.21 | Ogólne
W4 |  | 1 | K | Przewód prostokątny | a= | 200 | b= | 500 | l= | 846 | [8 empty] | ocynk |  | 1.18 | 1.18 | Ogólne
W4 |  | 1 | K | Przewód prostokątny | a= | 200 | b= | 500 | l= | 353 | [8 empty] | ocynk |  | 0.49 | 0.49 | Ogólne
W4 |  | 2 | K | Przewód prostokątny | a= | 200 | b= | 500 | l= | 1500 | [8 empty] | ocynk |  | 2.1 | 4.2 | Ogólne
W4 |  | 1 | K | Przewód prostokątny | a= | 200 | b= | 450 | l= | 554 | [8 empty] | ocynk |  | 0.72 | 0.72 | Ogólne
W4 |  | 1 | K | Przewód prostokątny | a= | 200 | b= | 450 | l= | 1500 | [8 empty] | ocynk |  | 1.95 | 1.95 | Ogólne
W4 |  | 1 | K | Przewód prostokątny | a= | 200 | b= | 315 | l= | 168 | [8 empty] | ocynk |  | 0.17 | 0.17 | Ogólne
W4 |  | 1 | K | Przewód prostokątny | a= | 200 | b= | 200 | l= | 945 | [8 empty] | ocynk |  | 0.76 | 0.76 | Ogólne
W4 |  | 1 | K | Przewód prostokątny | a= | 200 | b= | 200 | l= | 337 | [8 empty] | ocynk |  | 0.27 | 0.27 | Ogólne
W4 |  | 2 | K | Przewód prostokątny | a= | 200 | b= | 200 | l= | 1500 | [8 empty] | ocynk |  | 1.2 | 2.4 | Ogólne
W4 |  | 1 | K | Przewód prostokątny | a= | 200 | b= | 200 | l= | 1173 | [8 empty] | ocynk |  | 0.94 | 0.94 | Ogólne
W4 |  | 1 | K | Przewód prostokątny | a= | 160 | b= | 315 | l= | 739 | [8 empty] | ocynk |  | 0.7 | 0.7 | Ogólne
W4 |  | 1 | K | Przewód prostokątny | a= | 160 | b= | 315 | l= | 646 | [8 empty] | ocynk |  | 0.61 | 0.61 | Ogólne
W4 |  | 1 | K | Przewód prostokątny | a= | 160 | b= | 315 | l= | 504 | [8 empty] | ocynk |  | 0.48 | 0.48 | Ogólne
W4 |  | 1 | K | Przewód prostokątny | a= | 160 | b= | 315 | l= | 444 | [8 empty] | ocynk |  | 0.42 | 0.42 | Ogólne
W4 |  | 2 | K | Przewód prostokątny | a= | 160 | b= | 315 | l= | 260 | [8 empty] | ocynk |  | 0.25 | 0.49 | Ogólne
W4 |  | 1 | K | Przewód prostokątny | a= | 160 | b= | 315 | l= | 230 | [8 empty] | ocynk |  | 0.22 | 0.22 | Ogólne
W4 |  | 8 | K | Przewód prostokątny | a= | 160 | b= | 315 | l= | 1500 | [8 empty] | ocynk |  | 1.43 | 11.4 | Ogólne
W4 |  | 1 | K | Przewód prostokątny | a= | 160 | b= | 315 | l= | 1285 | [8 empty] | ocynk |  | 1.22 | 1.22 | Ogólne
W4 |  | 1 | K | Przewód prostokątny | a= | 160 | b= | 315 | l= | 1279 | [8 empty] | ocynk |  | 1.22 | 1.22 | Ogólne
W4 |  | 1 | K | Przewód prostokątny | a= | 160 | b= | 250 | l= | 901 | [8 empty] | ocynk |  | 0.74 | 0.74 | Ogólne
W4 |  | 1 | K | Przewód prostokątny | a= | 160 | b= | 250 | l= | 421 | [8 empty] | ocynk |  | 0.35 | 0.35 | Ogólne
W4 |  | 1 | K | Przewód prostokątny | a= | 160 | b= | 250 | l= | 353 | [8 empty] | ocynk |  | 0.29 | 0.29 | Ogólne
W4 |  | 5 | K | Przewód prostokątny | a= | 160 | b= | 250 | l= | 1500 | [8 empty] | ocynk |  | 1.23 | 6.15 | Ogólne
W4 |  | 1 | K | Przewód prostokątny | a= | 160 | b= | 250 | l= | 146 | [8 empty] | ocynk |  | 0.12 | 0.12 | Ogólne
W4 |  | 1 | K | Przewód prostokątny | a= | 160 | b= | 250 | l= | 1010 | [8 empty] | ocynk |  | 0.83 | 0.83 | Ogólne
W4 |  | 1 | K | Przewód prostokątny | a= | 160 | b= | 200 | l= | 481 | [8 empty] | ocynk |  | 0.35 | 0.35 | Ogólne
W4 |  | 1 | K | Przewód prostokątny | a= | 160 | b= | 200 | l= | 197 | [8 empty] | ocynk |  | 0.14 | 0.14 | Ogólne
W4 |  | 2 | K | Przewód prostokątny | a= | 160 | b= | 160 | l= | 1500 | [8 empty] | ocynk |  | 0.96 | 1.92 | Ogólne
W4 |  | 1 | K | Przewód prostokątny | a= | 160 | b= | 160 | l= | 1104 | [8 empty] | ocynk |  | 0.71 | 0.71 | Ogólne
W4 |  | 1 | K | Przewód prostokątny | a= | 125 | b= | 225 | l= | 104 | [8 empty] | ocynk |  | 0.07 | 0.07 | Ogólne
W4 |  | 1 | GRYFIT BX-2H, D=125 + KM, KM=150 + WT72C | Przeciwpożarowy zawór odcinający EIS120 GRYFIT BX-2H, D=125 + Kołnierz montażowy KM, KM=150 + Wyzwalacz topikowy WT72C | D= | 125 | DK= | 162 | S= | 6 | P= | 190 | [6 empty] | Stal |  | 0 |  | GRYFIT
W4 |  | 1 | GRYFIT BX-1H, D=125 + KM, KM=35 + WT72C | Przeciwpożarowy zawór odcinający EIS60 GRYFIT BX-1H, D=125 + Kołnierz montażowy KM, KM=35 + Wyzwalacz topikowy WT72C | D= | 125 | DK= | 150 | S= | 6 | P= | 150 | [6 empty] | Stal |  | 0 |  | GRYFIT
W4 |  | 1 | FLEX | Przewód elastyczny | d= | 125 | l= | 0.64 m | [10 empty] | aluminium | naturalny | 0.25 | 0.25 | Ogólne
W4 |  | 1 | ES | Odsadzka symetryczna | a= | 160 | b= | 315 | e= | 240 | l= | 435 | [6 empty] | ocynk |  | 0.47 | 0.47 | Ogólne
W4 |  | 1 | ES | Odsadzka symetryczna | a= | 160 | b= | 250 | e= | 359 | l= | 1124 | [6 empty] | ocynk |  | 0.97 | 0.97 | Ogólne
W4 |  | 1 | ES | Odsadzka symetryczna | a= | 160 | b= | 250 | e= | 261 | l= | 431 | [6 empty] | ocynk |  | 0.41 | 0.41 | Ogólne
W4 |  | 1 | ES | Odsadzka symetryczna | a= | 160 | b= | 160 | e= | 254 | l= | 398 | [6 empty] | ocynk |  | 0.3 | 0.3 | Ogólne
W4 |  | 1 | EA | Odsadzka asymetryczna | a= | 500 | b= | 250 | d= | 200 | e= | 323 | l= | 564 |  |  |  |  | ocynk |  | 1.01 | 1.01 | Ogólne
W4 |  | 1 | EA | Odsadzka asymetryczna | a= | 315 | b= | 160 | d= | 200 | e= | 350 | l= | 424 |  |  |  |  | ocynk |  | 0.57 | 0.57 | Ogólne
W4 |  | 1 | DRSD* | Kanałowa klapa wentylacji pożarowej | a= | 250 | b= | 630 | l= | 300 | [10 empty] | 0 |  | Ogólne
W4 |  | 1 | DRSD* | Kanałowa klapa wentylacji pożarowej | a= | 250 | b= | 630 | l= | 160 | [10 empty] | 0 |  | Ogólne
W4 |  | 1 | DRSD* | Kanałowa klapa wentylacji pożarowej | a= | 250 | b= | 500 | l= | 318 | [10 empty] | 0 |  | Ogólne
W4 |  | 1 | DFA | Zaślepka żeńska | d1= | 160 | [12 empty] | ocynk |  | 0.04 | 0.04 | Ogólne
W4 |  | 3 | DFA | Zaślepka żeńska | d1= | 125 | [12 empty] | ocynk |  | 0.03 | 0.08 | Ogólne
W4 |  | 1 | DFA | Zaślepka żeńska | d1= | 100 | [12 empty] | ocynk |  | 0.02 | 0.02 | Ogólne
W4 |  | 2 | CD1*+0 | Przepustnica okrągła | d= | 160 | l= | 160 | [10 empty] | ocynk |  | 0 |  | Ogólne
W4 |  | 2 | CD1*+0 | Przepustnica okrągła | d= | 125 | l= | 125 | [10 empty] | ocynk |  | 0 |  | Ogólne
W4 |  | 5 | CD1*+0 | Przepustnica okrągła | d= | 100 | l= | 100 | [10 empty] | ocynk |  | 0 |  | Ogólne
W4 |  | 5 | BSE | Kolano segmentowe | alfa= | 90 | r= | 0.8 | d1= | 160 | [8 empty] | ocynk |  | 0.16 | 0.82 | Ogólne
W4 |  | 2 | BSE | Kolano segmentowe | alfa= | 90 | r= | 0.8 | d1= | 125 | [8 empty] | ocynk |  | 0.1 | 0.2 | Ogólne
W4 |  | 4 | BSE | Kolano segmentowe | alfa= | 90 | r= | 0.8 | d1= | 100 | [8 empty] | ocynk |  | 0.06 | 0.26 | Ogólne
W4 |  | 2 | BS | Łuk symetryczny | alfa= | 90 | a= | 250 | b= | 500 | e= | 50 | f= | 50 | r= | 100 |  |  | ocynk |  | 1.56 | 3.13 | Ogólne
W4 |  | 1 | BS | Łuk symetryczny | alfa= | 90 | a= | 200 | b= | 200 | e= | 50 | f= | 50 | r= | 100 |  |  | ocynk |  | 0.46 | 0.46 | Ogólne
W4 |  | 1 | BS | Łuk symetryczny | alfa= | 90 | a= | 160 | b= | 315 | e= | 50 | f= | 50 | r= | 100 |  |  | ocynk |  | 0.71 | 0.71 | Ogólne
W4 |  | 1 | BA | Łuk asymetryczny | alfa= | 90 | a= | 630 | b= | 630 | d= | 250 | e= | 50 | f= | 95 | r= | 100 | ocynk |  | 3.25 | 3.25 | Ogólne
W4 |  | 1 | BA | Łuk asymetryczny | alfa= | 90 | a= | 630 | b= | 250 | d= | 630 | e= | 50 | f= | 50 | r= | 5 | ocynk |  | 0.88 | 0.88 | Ogólne
W4 |  | 2 | BA | Łuk asymetryczny | alfa= | 90 | a= | 630 | b= | 250 | d= | 250 | e= | 50 | f= | 50 | r= | 50 | ocynk |  | 1 | 2.01 | Ogólne
W4 |  | 1 | BA | Łuk asymetryczny | alfa= | 90 | a= | 250 | b= | 500 | d= | 630 | e= | 50 | f= | 50 | r= | 100 | ocynk |  | 1.56 | 1.56 | Ogólne
W4 |  | 1 | BA | Łuk asymetryczny | alfa= | 90 | a= | 200 | b= | 200 | d= | 200 | e= | 50 | f= | 50 | r= | 0 | ocynk |  | 0.33 | 0.33 | Ogólne
W4 |  | 1 | BA | Łuk asymetryczny | alfa= | 90 | a= | 200 | b= | 160 | d= | 200 | e= | 50 | f= | 50 | r= | 50 | ocynk |  | 0.31 | 0.31 | Ogólne
W4 |  | 1 | BA | Łuk asymetryczny | alfa= | 90 | a= | 160 | b= | 315 | d= | 315 | e= | 50 | f= | 50 | r= | 100 | ocynk |  | 0.71 | 0.71 | Ogólne
W4 |  | 1 | BA | Łuk asymetryczny | alfa= | 90 | a= | 160 | b= | 315 | d= | 315 | e= | 50 | f= | 50 | r= | 0 | ocynk |  | 0.56 | 0.56 | Ogólne
W4 |  | 1 | BA | Łuk asymetryczny | alfa= | 90 | a= | 1028 | b= | 440 | d= | 400 | e= | 50 | f= | 50 | r= | 0 | ocynk |  | 2.32 | 2.32 | Ogólne
W4 |  | 1 | ATE | Symetryczny trójnik 90 stopni | d1= | 200 | d3= | 100 | l1= | 190 | [8 empty] | ocynk |  | 0.23 | 0.23 | Ogólne
W4 |  | 1 | ATE | Symetryczny trójnik 90 stopni | d1= | 160 | d3= | 160 | l1= | 260 | [8 empty] | ocynk |  | 0.26 | 0.26 | Ogólne
W4 |  | 1 | ARE | Symetryczny trójnik 90 stopni z redukcją | d1= | 160 | d2= | 125 | d3= | 100 | l1= | 268 | [6 empty] | ocynk |  | 0.23 | 0.23 | Ogólne

## W4.1
| Nazwa: | W4.1
| Typ: | Wywiewny
Opis:
Sys. | Nr | Szt. | Typ | Nazwa | Wymiary | [7 empty] | Materiał | Kolor | Pow. [m2] | Pow. całk. [m2] | Producent | Uwagi
W4.1 |  | 5 | VV1* | Zawór wentylacyjny | D= | 100 | [6 empty] | stal |  | 0 |  | Ogólne
W4.1 |  | 1 | SPIRO | Przewód okrągły | d1= | 160 | l1= | 0.66 m |  |  |  |  | ocynk |  | 0.33 | 0.33 | Ogólne
W4.1 |  | 1 | SPIRO | Przewód okrągły | d1= | 125 | l1= | 0.18 m |  |  |  |  | ocynk |  | 0.07 | 0.07 | Ogólne
W4.1 |  | 1 | SPIRO | Przewód okrągły | d1= | 100 | l1= | 1.20 m |  |  |  |  | ocynk |  | 0.38 | 0.38 | Ogólne
W4.1 |  | 1 | SPIRO | Przewód okrągły | d1= | 100 | l1= | 1.18 m |  |  |  |  | ocynk |  | 0.37 | 0.37 | Ogólne
W4.1 |  | 1 | SPIRO | Przewód okrągły | d1= | 100 | l1= | 0.89 m |  |  |  |  | ocynk |  | 0.28 | 0.28 | Ogólne
W4.1 |  | 1 | SPIRO | Przewód okrągły | d1= | 100 | l1= | 0.63 m |  |  |  |  | ocynk |  | 0.2 | 0.2 | Ogólne
W4.1 |  | 1 | SPIRO | Przewód okrągły | d1= | 100 | l1= | 0.06 m |  |  |  |  | ocynk |  | 0.02 | 0.02 | Ogólne
W4.1 |  | 1 | MFA | Złączka mufowa | d1= | 125 | [6 empty] | ocynk |  | 0.04 | 0.04 | Ogólne
W4.1 |  | 1 | MFA | Złączka mufowa | d1= | 100 | [6 empty] | ocynk |  | 0.03 | 0.03 | Ogólne
W4.1 |  | 1 | FLEX | Przewód elastyczny | d= | 100 | l= | 0.71 m |  |  |  |  | aluminium | naturalny | 0.22 | 0.22 | Ogólne
W4.1 |  | 1 | FLEX | Przewód elastyczny | d= | 100 | l= | 0.49 m |  |  |  |  | aluminium | naturalny | 0.15 | 0.15 | Ogólne
W4.1 |  | 1 | FLEX | Przewód elastyczny | d= | 100 | l= | 0.47 m |  |  |  |  | aluminium | naturalny | 0.15 | 0.15 | Ogólne
W4.1 |  | 1 | FLEX | Przewód elastyczny | d= | 100 | l= | 0.35 m |  |  |  |  | aluminium | naturalny | 0.11 | 0.11 | Ogólne
W4.1 |  | 1 | FLEX | Przewód elastyczny | d= | 100 | l= | 0.30 m |  |  |  |  | aluminium | naturalny | 0.1 | 0.1 | Ogólne
W4.1 |  | 1 | CFC* | Okrągły króciec elastyczny | d= | 160 | l= | 100 | [6 empty] | 0 |  | Ogólne
W4.1 |  | 1 | CD1*+0 | Przepustnica okrągła | d= | 125 | l= | 125 |  |  |  |  | ocynk |  | 0 |  | Ogólne
W4.1 |  | 1 | CD1*+0 | Przepustnica okrągła | d= | 100 | l= | 100 |  |  |  |  | ocynk |  | 0 |  | Ogólne
W4.1 |  | 1 | BSE | Kolano segmentowe | alfa= | 90 | r= | 0.8 | d1= | 125 |  |  | ocynk |  | 0.1 | 0.1 | Ogólne
W4.1 |  | 1 | BSE | Kolano segmentowe | alfa= | 90 | r= | 0.8 | d1= | 100 |  |  | ocynk |  | 0.06 | 0.06 | Ogólne
W4.1 |  | 1 | ARE | Symetryczny trójnik 90 stopni z redukcją | d1= | 160 | d2= | 100 | d3= | 125 | l1= | 327 | ocynk |  | 0.27 | 0.27 | Ogólne
W4.1 |  | 1 | ARE | Symetryczny trójnik 90 stopni z redukcją | d1= | 125 | d2= | 100 | d3= | 100 | l1= | 254 | ocynk |  | 0.18 | 0.18 | Ogólne
W4.1 |  | 2 | ARE | Symetryczny trójnik 90 stopni z redukcją | d1= | 100 | d2= | 100 | d3= | 100 | l1= | 234 | ocynk |  | 0.14 | 0.28 | Ogólne

## W4.1w
| Nazwa: | W4.1w
| Typ: | Wyrzutowy
Opis:
Sys. | Nr | Szt. | Typ | Nazwa | Wymiary | [5 empty] | Materiał | Kolor | Pow. [m2] | Pow. całk. [m2] | Producent | Uwagi
W4.1w |  | 1 | USE | Redukcja symetryczna | d1= | 160 | d2= | 150 | l1= | 57 | ocynk |  | 0.07 | 0.07 | Ogólne
W4.1w |  | 1 | SPIRO | Przewód okrągły | d1= | 150 | l1= | 0.83 m |  |  | ocynk |  | 0.39 | 0.39 | Ogólne
W4.1w |  | 1 | SPIRO | Przewód okrągły | d1= | 150 | l1= | 0.28 m |  |  | ocynk |  | 0.13 | 0.13 | Ogólne
W4.1w |  | 1 | OC1* | Odsadzka okrągła | d1= | 150 | e= | 317 | l1= | 520 | ocynk |  | 0.43 | 0.43 | Ogólne
W4.1w |  | 1 | CFC* | Okrągły króciec elastyczny | d= | 160 | l= | 100 |  |  |  |  | 0 |  | Ogólne

## W4.2
| Nazwa: | W4.2
| Typ: | Wywiewny
Opis:
Sys. | Nr | Szt. | Typ | Nazwa | Wymiary | [5 empty] | Materiał | Kolor | Pow. [m2] | Pow. całk. [m2] | Producent | Uwagi
W4.2 |  | 1 | VV1* | Zawór wentylacyjny | D= | 125 |  |  |  |  | stal |  | 0 |  | Ogólne
W4.2 |  | 1 | SPIRO | Przewód okrągły | d1= | 125 | l1= | 6.00 m |  |  | ocynk |  | 2.36 | 2.36 | Ogólne
W4.2 |  | 1 | SPIRO | Przewód okrągły | d1= | 125 | l1= | 3.85 m |  |  | ocynk |  | 1.51 | 1.51 | Ogólne
W4.2 |  | 1 | SPIRO | Przewód okrągły | d1= | 125 | l1= | 1.32 m |  |  | ocynk |  | 0.52 | 0.52 | Ogólne
W4.2 |  | 1 | SPIRO | Przewód okrągły | d1= | 125 | l1= | 0.88 m |  |  | ocynk |  | 0.34 | 0.34 | Ogólne
W4.2 |  | 1 | SPIRO | Przewód okrągły | d1= | 125 | l1= | 0.58 m |  |  | ocynk |  | 0.23 | 0.23 | Ogólne
W4.2 |  | 1 | CFC* | Okrągły króciec elastyczny | d= | 125 | l= | 100 |  |  |  |  | 0 |  | Ogólne
W4.2 |  | 1 | BSE | Kolano segmentowe | alfa= | 90 | r= | 0.8 | d1= | 125 | ocynk |  | 0.1 | 0.1 | Ogólne
W4.2 |  | 2 | BSE | Kolano segmentowe | alfa= | 17.5384 | r= | 0.8 | d1= | 125 | ocynk |  | 0.02 | 0.04 | Ogólne

## W4.2w
| Nazwa: | W4.2w
| Typ: | Wyrzutowy
Opis:
Sys. | Nr | Szt. | Typ | Nazwa | Wymiary | [5 empty] | Materiał | Kolor | Pow. [m2] | Pow. całk. [m2] | Producent | Uwagi
W4.2w |  | 1 | SPIRO | Przewód okrągły | d1= | 125 | l1= | 2.04 m |  |  | ocynk |  | 0.8 | 0.8 | Ogólne
W4.2w |  | 1 | SPIRO | Przewód okrągły | d1= | 125 | l1= | 1.64 m |  |  | ocynk |  | 0.64 | 0.64 | Ogólne
W4.2w |  | 1 | SPIRO | Przewód okrągły | d1= | 125 | l1= | 0.73 m |  |  | ocynk |  | 0.29 | 0.29 | Ogólne
W4.2w |  | 1 | SPIRO | Przewód okrągły | d1= | 125 | l1= | 0.69 m |  |  | ocynk |  | 0.27 | 0.27 | Ogólne
W4.2w |  | 1 | CFC* | Okrągły króciec elastyczny | d= | 125 | l= | 100 |  |  |  |  | 0 |  | Ogólne
W4.2w |  | 2 | BSE | Kolano segmentowe | alfa= | 90 | r= | 0.8 | d1= | 125 | ocynk |  | 0.1 | 0.2 | Ogólne

## W4.3
| Nazwa: | W4.3
| Typ: | Wywiewny
Opis:
Sys. | Nr | Szt. | Typ | Nazwa | Wymiary | [7 empty] | Materiał | Kolor | Pow. [m2] | Pow. całk. [m2] | Producent | Uwagi
W4.3 |  | 1 | VV1* | Zawór wentylacyjny | D= | 125 | [6 empty] | stal |  | 0 |  | Ogólne
W4.3 |  | 1 | VV1* | Zawór wentylacyjny | D= | 100 | [6 empty] | stal |  | 0 |  | Ogólne
W4.3 |  | 1 | USE | Redukcja symetryczna | d1= | 160 | d2= | 125 | l1= | 78 |  |  | ocynk |  | 0.08 | 0.08 | Ogólne
W4.3 |  | 1 | USE | Redukcja symetryczna | d1= | 100 | d2= | 125 | l1= | 64 |  |  | ocynk |  | 0.06 | 0.06 | Ogólne
W4.3 |  | 1 | SPIRO | Przewód okrągły | d1= | 125 | l1= | 2.07 m |  |  |  |  | ocynk |  | 0.81 | 0.81 | Ogólne
W4.3 |  | 1 | SPIRO | Przewód okrągły | d1= | 100 | l1= | 6.00 m |  |  |  |  | ocynk |  | 1.88 | 1.88 | Ogólne
W4.3 |  | 1 | SPIRO | Przewód okrągły | d1= | 100 | l1= | 5.03 m |  |  |  |  | ocynk |  | 1.58 | 1.58 | Ogólne
W4.3 |  | 1 | SPIRO | Przewód okrągły | d1= | 100 | l1= | 4.11 m |  |  |  |  | ocynk |  | 1.29 | 1.29 | Ogólne
W4.3 |  | 1 | SPIRO | Przewód okrągły | d1= | 100 | l1= | 0.44 m |  |  |  |  | ocynk |  | 0.14 | 0.14 | Ogólne
W4.3 |  | 1 | SPIRO | Przewód okrągły | d1= | 100 | l1= | 0.12 m |  |  |  |  | ocynk |  | 0.04 | 0.04 | Ogólne
W4.3 |  | 1 | MFA | Złączka mufowa | d1= | 100 | [6 empty] | ocynk |  | 0.03 | 0.03 | Ogólne
W4.3 |  | 1 | CFC* | Okrągły króciec elastyczny | d= | 160 | l= | 100 | [6 empty] | 0 |  | Ogólne
W4.3 |  | 2 | CD1*+0 | Przepustnica okrągła | d= | 100 | l= | 100 |  |  |  |  | ocynk |  | 0 |  | Ogólne
W4.3 |  | 2 | BSE | Kolano segmentowe | alfa= | 90 | r= | 0.8 | d1= | 100 |  |  | ocynk |  | 0.06 | 0.13 | Ogólne
W4.3 |  | 1 | ARE | Symetryczny trójnik 90 stopni z redukcją | d1= | 125 | d2= | 100 | d3= | 100 | l1= | 254 | ocynk |  | 0.18 | 0.18 | Ogólne

## W4.3w
| Nazwa: | W4.3w
| Typ: | Wyrzutowy
Opis:
Sys. | Nr | Szt. | Typ | Nazwa | Wymiary | [5 empty] | Materiał | Kolor | Pow. [m2] | Pow. całk. [m2] | Producent | Uwagi
W4.3w |  | 1 | USE | Redukcja symetryczna | d1= | 160 | d2= | 125 | l1= | 78 | ocynk |  | 0.08 | 0.08 | Ogólne
W4.3w |  | 1 | SPIRO | Przewód okrągły | d1= | 125 | l1= | 2.58 m |  |  | ocynk |  | 1.01 | 1.01 | Ogólne
W4.3w |  | 1 | SPIRO | Przewód okrągły | d1= | 125 | l1= | 0.82 m |  |  | ocynk |  | 0.32 | 0.32 | Ogólne
W4.3w |  | 1 | SPIRO | Przewód okrągły | d1= | 125 | l1= | 0.69 m |  |  | ocynk |  | 0.27 | 0.27 | Ogólne
W4.3w |  | 1 | SPIRO | Przewód okrągły | d1= | 125 | l1= | 0.56 m |  |  | ocynk |  | 0.22 | 0.22 | Ogólne
W4.3w |  | 1 | CFC* | Okrągły króciec elastyczny | d= | 160 | l= | 100 |  |  |  |  | 0 |  | Ogólne
W4.3w |  | 2 | BSE | Kolano segmentowe | alfa= | 90 | r= | 0.8 | d1= | 125 | ocynk |  | 0.1 | 0.2 | Ogólne

## W5
| Nazwa: | W5
| Typ: | Wywiewny
Opis:
Sys. | Nr | Szt. | Typ | Nazwa | Wymiary | [13 empty] | Materiał | Kolor | Pow. [m2] | Pow. całk. [m2] | Producent | Uwagi
W5 |  | 5 | VDL | Anemostat wirowy okrągły | D2= | 400 | [12 empty] | stal |  | 0 |  | Trox
W5 |  | 1 | USE | Redukcja symetryczna | d1= | 450 | d2= | 400 | l1= | 109 | [8 empty] | ocynk |  | 0.38 | 0.38 | Ogólne
W5 |  | 1 | US | Redukcja symetryczna | a= | 820 | b= | 250 | c= | 820 | d= | 250 | l= | 100 |  |  |  |  | ocynk |  | 0.21 | 0.21 | Ogólne
W5 |  | 1 | US | Redukcja symetryczna | a= | 800 | b= | 250 | c= | 820 | d= | 250 | l= | 410 |  |  |  |  | ocynk |  | 0.88 | 0.88 | Ogólne
W5 |  | 1 | US | Redukcja symetryczna | a= | 250 | b= | 800 | c= | 250 | d= | 800 | l= | 731 |  |  |  |  | ocynk |  | 1.54 | 1.54 | Ogólne
W5 |  | 1 | UA | Redukcja asymetryczna | a= | 250 | b= | 800 | c= | 250 | d= | 800 | l= | 399 | e= | 0 | f= | 97 | ocynk |  | 0.84 | 0.84 | Ogólne
W5 |  | 1 | SPIRO | Przewód okrągły | d1= | 450 | l1= | 3.49 m | [10 empty] | ocynk |  | 4.93 | 4.93 | Ogólne
W5 |  | 1 | SPIRO | Przewód okrągły | d1= | 450 | l1= | 0.20 m | [10 empty] | ocynk |  | 0.29 | 0.29 | Ogólne
W5 |  | 1 | SPIRO | Przewód okrągły | d1= | 400 | l1= | 4.00 m | [10 empty] | ocynk |  | 5.02 | 5.02 | Ogólne
W5 |  | 1 | SPIRO | Przewód okrągły | d1= | 400 | l1= | 3.85 m | [10 empty] | ocynk |  | 4.84 | 4.84 | Ogólne
W5 |  | 1 | SPIRO | Przewód okrągły | d1= | 400 | l1= | 3.74 m | [10 empty] | ocynk |  | 4.7 | 4.7 | Ogólne
W5 |  | 1 | TR2* | Trójnik prosty z okrągłym odejściem | a= | 800 | b= | 250 | d= | 450 | l= | 650 | e= | 325 | f= | 400 |  |  | ocynk |  | 1.59 | 1.59 | Ogólne
W5 |  | 1 | MFA | Złączka mufowa | d1= | 450 | [12 empty] | ocynk |  | 0.25 | 0.25 | Ogólne
W5 |  | 1 | MFA | Złączka mufowa | d1= | 400 | [12 empty] | ocynk |  | 0.23 | 0.23 | Ogólne
W5 |  | 1 | MBS | Tłumik kanałowy prostokątny | a= | 250 | b= | 800 | l= | 1500 | [8 empty] | ocynk |  | 0 |  | Schako | Szpalta 60 mm; ilość kulis 5; kulisa 100
W5 |  | 1 | K | Przewód prostokątny | a= | 800 | b= | 250 | l= | 303 | [8 empty] | ocynk |  | 0.64 | 0.64 | Ogólne
W5 |  | 1 | K | Przewód prostokątny | a= | 250 | b= | 800 | l= | 238 | [8 empty] | ocynk |  | 0.5 | 0.5 | Ogólne
W5 |  | 1 | K | Przewód prostokątny | a= | 250 | b= | 800 | l= | 1284 | [8 empty] | ocynk |  | 2.7 | 2.7 | Ogólne
W5 |  | 1 | K | Przewód prostokątny | a= | 250 | b= | 800 | l= | 1026 | [8 empty] | ocynk |  | 2.15 | 2.15 | Ogólne
W5 |  | 1 | DRSD* | Kanałowa klapa wentylacji pożarowej | a= | 250 | b= | 800 | l= | 300 | [10 empty] | 0 |  | Ogólne
W5 |  | 1 | BSE | Kolano segmentowe | alfa= | 90 | r= | 0.8 | d1= | 450 | [8 empty] | ocynk |  | 1.3 | 1.3 | Ogólne
W5 |  | 1 | BSE | Kolano segmentowe | alfa= | 90 | r= | 0.8 | d1= | 400 | [8 empty] | ocynk |  | 1.03 | 1.03 | Ogólne
W5 |  | 1 | BS | Łuk symetryczny | alfa= | 90 | a= | 800 | b= | 250 | e= | 50 | f= | 50 | r= | 50 |  |  | ocynk |  | 1.2 | 1.2 | Ogólne
W5 |  | 1 | BS | Łuk symetryczny | alfa= | 90 | a= | 250 | b= | 800 | e= | 50 | f= | 50 | r= | 50 |  |  | ocynk |  | 3.01 | 3.01 | Ogólne
W5 |  | 1 | BO | Zaślepka | a= | 800 | b= | 250 | [10 empty] | ocynk |  | 0.2 | 0.2 | Ogólne
W5 |  | 1 | BA | Łuk asymetryczny | alfa= | 90 | a= | 820 | b= | 440 | d= | 250 | e= | 50 | f= | 50 | r= | 0 | ocynk |  | 1.99 | 1.99 | Ogólne
W5 |  | 1 | BA | Łuk asymetryczny | alfa= | 90 | a= | 250 | b= | 800 | d= | 800 | e= | 50 | f= | 50 | r= | 0 | ocynk |  | 2.85 | 2.85 | Ogólne
W5 |  | 1 | ATE | Symetryczny trójnik 90 stopni | d1= | 450 | d3= | 400 | l1= | 570 | [8 empty] | ocynk |  | 1.52 | 1.52 | Ogólne
W5 |  | 2 | ATE | Symetryczny trójnik 90 stopni | d1= | 400 | d3= | 400 | l1= | 570 | [8 empty] | ocynk |  | 1.38 | 2.75 | Ogólne
W5 |  | 1 | ARE | Symetryczny trójnik 90 stopni z redukcją | d1= | 450 | d2= | 450 | d3= | 400 | l1= | 679 | [6 empty] | ocynk |  | 1.68 | 1.68 | Ogólne

## W5.1
| Nazwa: | W5.1
| Typ: | Wywiewny
Opis:
Sys. | Nr | Szt. | Typ | Nazwa | Wymiary | [7 empty] | Materiał | Kolor | Pow. [m2] | Pow. całk. [m2] | Producent | Uwagi
W5.1 |  | 1 | VV1* | Zawór wentylacyjny | D= | 125 | [6 empty] | stal |  | 0 |  | Ogólne
W5.1 |  | 5 | VV1* | Zawór wentylacyjny | D= | 100 | [6 empty] | stal |  | 0 |  | Ogólne
W5.1 |  | 1 | SPIRO | Przewód okrągły | d1= | 160 | l1= | 0.66 m |  |  |  |  | ocynk |  | 0.33 | 0.33 | Ogólne
W5.1 |  | 1 | SPIRO | Przewód okrągły | d1= | 125 | l1= | 2.46 m |  |  |  |  | ocynk |  | 0.96 | 0.96 | Ogólne
W5.1 |  | 1 | SPIRO | Przewód okrągły | d1= | 125 | l1= | 2.22 m |  |  |  |  | ocynk |  | 0.87 | 0.87 | Ogólne
W5.1 |  | 1 | SPIRO | Przewód okrągły | d1= | 125 | l1= | 0.91 m |  |  |  |  | ocynk |  | 0.36 | 0.36 | Ogólne
W5.1 |  | 1 | SPIRO | Przewód okrągły | d1= | 125 | l1= | 0.58 m |  |  |  |  | ocynk |  | 0.23 | 0.23 | Ogólne
W5.1 |  | 1 | SPIRO | Przewód okrągły | d1= | 125 | l1= | 0.10 m |  |  |  |  | ocynk |  | 0.04 | 0.04 | Ogólne
W5.1 |  | 1 | SPIRO | Przewód okrągły | d1= | 100 | l1= | 0.75 m |  |  |  |  | ocynk |  | 0.23 | 0.23 | Ogólne
W5.1 |  | 1 | SPIRO | Przewód okrągły | d1= | 100 | l1= | 0.70 m |  |  |  |  | ocynk |  | 0.22 | 0.22 | Ogólne
W5.1 |  | 1 | SPIRO | Przewód okrągły | d1= | 100 | l1= | 0.51 m |  |  |  |  | ocynk |  | 0.16 | 0.16 | Ogólne
W5.1 |  | 1 | SPIRO | Przewód okrągły | d1= | 100 | l1= | 0.21 m |  |  |  |  | ocynk |  | 0.07 | 0.07 | Ogólne
W5.1 |  | 1 | SPIRO | Przewód okrągły | d1= | 100 | l1= | 0.18 m |  |  |  |  | ocynk |  | 0.06 | 0.06 | Ogólne
W5.1 |  | 2 | MFA | Złączka mufowa | d1= | 125 | [6 empty] | ocynk |  | 0.04 | 0.07 | Ogólne
W5.1 |  | 5 | MFA | Złączka mufowa | d1= | 100 | [6 empty] | ocynk |  | 0.03 | 0.15 | Ogólne
W5.1 |  | 1 | CFC* | Okrągły króciec elastyczny | d= | 160 | l= | 100 | [6 empty] | 0 |  | Ogólne
W5.1 |  | 1 | CFC* | Okrągły króciec elastyczny | d= | 125 | l= | 100 | [6 empty] | 0 |  | Ogólne
W5.1 |  | 1 | CD1*+0 | Przepustnica okrągła | d= | 125 | l= | 125 |  |  |  |  | ocynk |  | 0 |  | Ogólne
W5.1 |  | 4 | BSE | Kolano segmentowe | alfa= | 90 | r= | 0.8 | d1= | 125 |  |  | ocynk |  | 0.1 | 0.4 | Ogólne
W5.1 |  | 4 | BSE | Kolano segmentowe | alfa= | 90 | r= | 0.8 | d1= | 100 |  |  | ocynk |  | 0.06 | 0.26 | Ogólne
W5.1 |  | 1 | ATE | Symetryczny trójnik 90 stopni | d1= | 100 | d3= | 100 | l1= | 190 |  |  | ocynk |  | 0.13 | 0.13 | Ogólne
W5.1 |  | 1 | ARE | Symetryczny trójnik 90 stopni z redukcją | d1= | 160 | d2= | 125 | d3= | 125 | l1= | 293 | ocynk |  | 0.25 | 0.25 | Ogólne
W5.1 |  | 2 | ARE | Symetryczny trójnik 90 stopni z redukcją | d1= | 125 | d2= | 100 | d3= | 100 | l1= | 254 | ocynk |  | 0.18 | 0.36 | Ogólne

## W5.1w
| Nazwa: | W5.1w
| Typ: | Wyrzutowy
Opis:
Sys. | Nr | Szt. | Typ | Nazwa | Wymiary | [5 empty] | Materiał | Kolor | Pow. [m2] | Pow. całk. [m2] | Producent | Uwagi
W5.1w |  | 1 | USE | Redukcja symetryczna | d1= | 160 | d2= | 150 | l1= | 57 | ocynk |  | 0.07 | 0.07 | Ogólne
W5.1w |  | 1 | SPIRO | Przewód okrągły | d1= | 150 | l1= | 1.43 m |  |  | ocynk |  | 0.68 | 0.68 | Ogólne
W5.1w |  | 1 | SPIRO | Przewód okrągły | d1= | 150 | l1= | 0.90 m |  |  | ocynk |  | 0.42 | 0.42 | Ogólne
W5.1w |  | 1 | CFC* | Okrągły króciec elastyczny | d= | 160 | l= | 100 |  |  |  |  | 0 |  | Ogólne
W5.1w |  | 1 | BSE | Kolano segmentowe | alfa= | 90 | r= | 0.8 | d1= | 150 | ocynk |  | 0.14 | 0.14 | Ogólne

## W5.2w
| Nazwa: | W5.2w
| Typ: | Wyrzutowy
Opis:
Sys. | Nr | Szt. | Typ | Nazwa | Wymiary | [5 empty] | Materiał | Kolor | Pow. [m2] | Pow. całk. [m2] | Producent | Uwagi
W5.2w |  | 1 | SPIRO | Przewód okrągły | d1= | 125 | l1= | 0.36 m |  |  | ocynk |  | 0.14 | 0.14 | Ogólne
W5.2w |  | 1 | SPIRO | Przewód okrągły | d1= | 125 | l1= | 0.28 m |  |  | ocynk |  | 0.11 | 0.11 | Ogólne
W5.2w |  | 1 | CFC* | Okrągły króciec elastyczny | d= | 125 | l= | 100 |  |  |  |  | 0 |  | Ogólne
W5.2w |  | 1 | BSE | Kolano segmentowe | alfa= | 90 | r= | 0.8 | d1= | 125 | ocynk |  | 0.1 | 0.1 | Ogólne

## W5.3
| Nazwa: | W5.3
| Typ: | Wywiewny
Opis:
Sys. | Nr | Szt. | Typ | Nazwa | Wymiary | [9 empty] | Materiał | Kolor | Pow. [m2] | Pow. całk. [m2] | Producent | Uwagi
W5.3 |  | 1 | SPIRO | Przewód okrągły | d1= | 160 | l1= | 0.66 m | [6 empty] | ocynk |  | 0.33 | 0.33 | Ogólne
W5.3 |  | 1 | SPIRO | Przewód okrągły | d1= | 160 | l1= | 0.22 m | [6 empty] | ocynk |  | 0.11 | 0.11 | Ogólne
W5.3 |  | 1 | SPIRO | Przewód okrągły | d1= | 125 | l1= | 3.84 m | [6 empty] | ocynk |  | 1.51 | 1.51 | Ogólne
W5.3 |  | 1 | SPIRO | Przewód okrągły | d1= | 125 | l1= | 3.55 m | [6 empty] | ocynk |  | 1.39 | 1.39 | Ogólne
W5.3 |  | 1 | SPIRO | Przewód okrągły | d1= | 125 | l1= | 3.54 m | [6 empty] | ocynk |  | 1.39 | 1.39 | Ogólne
W5.3 |  | 1 | SPIRO | Przewód okrągły | d1= | 125 | l1= | 3.39 m | [6 empty] | ocynk |  | 1.33 | 1.33 | Ogólne
W5.3 |  | 1 | SPIRO | Przewód okrągły | d1= | 125 | l1= | 1.73 m | [6 empty] | ocynk |  | 0.68 | 0.68 | Ogólne
W5.3 |  | 1 | SPIRO | Przewód okrągły | d1= | 125 | l1= | 1.03 m | [6 empty] | ocynk |  | 0.41 | 0.41 | Ogólne
W5.3 |  | 1 | SPIRO | Przewód okrągły | d1= | 125 | l1= | 0.75 m | [6 empty] | ocynk |  | 0.29 | 0.29 | Ogólne
W5.3 |  | 1 | SPIRO | Przewód okrągły | d1= | 125 | l1= | 0.53 m | [6 empty] | ocynk |  | 0.21 | 0.21 | Ogólne
W5.3 |  | 1 | SPIRO | Przewód okrągły | d1= | 125 | l1= | 0.22 m | [6 empty] | ocynk |  | 0.09 | 0.09 | Ogólne
W5.3 |  | 1 | SPIRO | Przewód okrągły | d1= | 125 | l1= | 0.21 m | [6 empty] | ocynk |  | 0.08 | 0.08 | Ogólne
W5.3 |  | 1 | SPIRO | Przewód okrągły | d1= | 125 | l1= | 0.17 m | [6 empty] | ocynk |  | 0.07 | 0.07 | Ogólne
W5.3 |  | 2 | TC1* | Trójnik symetryczny z odejściem prostokąt. | d1= | 125 | l1= | 425 | a= | 75 | b= | 225 | e= | 100 | ocynk |  | 0.26 | 0.52 | Ogólne
W5.3 |  | 1 | TC1* | Trójnik symetryczny z odejściem prostokąt. | d1= | 125 | l1= | 322 | a= | 75 | b= | 225 | e= | 30 | ocynk |  | 0.18 | 0.18 | Ogólne
W5.3 |  | 1 | TC1* | Trójnik symetryczny z odejściem prostokąt. | d1= | 125 | l1= | 285 | a= | 75 | b= | 225 | e= | 30 | ocynk |  | 0.16 | 0.16 | Ogólne
W5.3 |  | 4 | RG1*+DA2 | Kratka wentylacyjna prostokątna | L= | 225 | H= | 75 | k= | --------- |  |  |  |  | stal | RAL 9010 | 0 |  | Ogólne
W5.3 |  | 3 | MFA | Złączka mufowa | d1= | 125 | [8 empty] | ocynk |  | 0.04 | 0.11 | Ogólne
W5.3 |  | 2 | DFA | Zaślepka żeńska | d1= | 125 | [8 empty] | ocynk |  | 0.03 | 0.06 | Ogólne
W5.3 |  | 1 | CFC* | Okrągły króciec elastyczny | d= | 160 | l= | 100 | [8 empty] | 0 |  | Ogólne
W5.3 |  | 2 | CD1*+0 | Przepustnica okrągła | d= | 125 | l= | 125 | [6 empty] | ocynk |  | 0 |  | Ogólne
W5.3 |  | 1 | BSE | Kolano segmentowe | alfa= | 90 | r= | 0.8 | d1= | 160 |  |  |  |  | ocynk |  | 0.16 | 0.16 | Ogólne
W5.3 |  | 8 | BSE | Kolano segmentowe | alfa= | 90 | r= | 0.8 | d1= | 125 |  |  |  |  | ocynk |  | 0.1 | 0.8 | Ogólne
W5.3 |  | 1 | ARE | Symetryczny trójnik 90 stopni z redukcją | d1= | 160 | d2= | 125 | d3= | 125 | l1= | 293 |  |  | ocynk |  | 0.25 | 0.25 | Ogólne

## W5.3w
| Nazwa: | W5.3w
| Typ: | Wyrzutowy
Opis:
Sys. | Nr | Szt. | Typ | Nazwa | Wymiary | [5 empty] | Materiał | Kolor | Pow. [m2] | Pow. całk. [m2] | Producent | Uwagi
W5.3w |  | 1 | USE | Redukcja symetryczna | d1= | 160 | d2= | 150 | l1= | 57 | ocynk |  | 0.07 | 0.07 | Ogólne
W5.3w |  | 1 | SPIRO | Przewód okrągły | d1= | 150 | l1= | 0.89 m |  |  | ocynk |  | 0.42 | 0.42 | Ogólne
W5.3w |  | 1 | SPIRO | Przewód okrągły | d1= | 150 | l1= | 0.46 m |  |  | ocynk |  | 0.22 | 0.22 | Ogólne
W5.3w |  | 1 | CFC* | Okrągły króciec elastyczny | d= | 160 | l= | 100 |  |  |  |  | 0 |  | Ogólne
W5.3w |  | 1 | BSE | Kolano segmentowe | alfa= | 90 | r= | 0.8 | d1= | 150 | ocynk |  | 0.14 | 0.14 | Ogólne

## W6.1
| Nazwa: | W6.1
| Typ: | Wywiewny
Opis:
Sys. | Nr | Szt. | Typ | Nazwa | Wymiary | [7 empty] | Materiał | Kolor | Pow. [m2] | Pow. całk. [m2] | Producent | Uwagi
W6.1 |  | 2 | VV1* | Zawór wentylacyjny | D= | 100 | [6 empty] | stal |  | 0 |  | Ogólne
W6.1 |  | 1 | SPIRO | Przewód okrągły | d1= | 125 | l1= | 0.58 m |  |  |  |  | ocynk |  | 0.23 | 0.23 | Ogólne
W6.1 |  | 1 | SPIRO | Przewód okrągły | d1= | 125 | l1= | 0.15 m |  |  |  |  | ocynk |  | 0.06 | 0.06 | Ogólne
W6.1 |  | 1 | SPIRO | Przewód okrągły | d1= | 100 | l1= | 2.77 m |  |  |  |  | ocynk |  | 0.87 | 0.87 | Ogólne
W6.1 |  | 1 | SPIRO | Przewód okrągły | d1= | 100 | l1= | 2.76 m |  |  |  |  | ocynk |  | 0.87 | 0.87 | Ogólne
W6.1 |  | 1 | SPIRO | Przewód okrągły | d1= | 100 | l1= | 0.99 m |  |  |  |  | ocynk |  | 0.31 | 0.31 | Ogólne
W6.1 |  | 1 | SPIRO | Przewód okrągły | d1= | 100 | l1= | 0.72 m |  |  |  |  | ocynk |  | 0.23 | 0.23 | Ogólne
W6.1 |  | 1 | OC1* | Odsadzka okrągła | d1= | 100 | e= | 200 | l1= | 541 |  |  | ocynk |  | 0.26 | 0.26 | Ogólne
W6.1 |  | 3 | MFA | Złączka mufowa | d1= | 100 | [6 empty] | ocynk |  | 0.03 | 0.09 | Ogólne
W6.1 |  | 1 | CFC* | Okrągły króciec elastyczny | d= | 125 | l= | 100 | [6 empty] | 0 |  | Ogólne
W6.1 |  | 1 | CD1*+0 | Przepustnica okrągła | d= | 100 | l= | 100 |  |  |  |  | ocynk |  | 0 |  | Ogólne
W6.1 |  | 1 | BSE | Kolano segmentowe | alfa= | 90 | r= | 0.8 | d1= | 125 |  |  | ocynk |  | 0.1 | 0.1 | Ogólne
W6.1 |  | 3 | BSE | Kolano segmentowe | alfa= | 90 | r= | 0.8 | d1= | 100 |  |  | ocynk |  | 0.06 | 0.19 | Ogólne
W6.1 |  | 1 | ARE | Symetryczny trójnik 90 stopni z redukcją | d1= | 125 | d2= | 100 | d3= | 100 | l1= | 254 | ocynk |  | 0.18 | 0.18 | Ogólne

## W6.1w
| Nazwa: | W6.1w
| Typ: | Wyrzutowy
Opis:
Sys. | Nr | Szt. | Typ | Nazwa | Wymiary | [5 empty] | Materiał | Kolor | Pow. [m2] | Pow. całk. [m2] | Producent | Uwagi
W6.1w |  | 1 | SPIRO | Przewód okrągły | d1= | 125 | l1= | 0.36 m |  |  | ocynk |  | 0.14 | 0.14 | Ogólne
W6.1w |  | 1 | SPIRO | Przewód okrągły | d1= | 125 | l1= | 0.26 m |  |  | ocynk |  | 0.1 | 0.1 | Ogólne
W6.1w |  | 1 | CFC* | Okrągły króciec elastyczny | d= | 125 | l= | 100 |  |  |  |  | 0 |  | Ogólne
W6.1w |  | 1 | BSE | Kolano segmentowe | alfa= | 90 | r= | 0.8 | d1= | 125 | ocynk |  | 0.1 | 0.1 | Ogólne

## W6.2
| Nazwa: | W6.2
| Typ: | Wywiewny
Opis:
Sys. | Nr | Szt. | Typ | Nazwa | Wymiary | [9 empty] | Materiał | Kolor | Pow. [m2] | Pow. całk. [m2] | Producent | Uwagi
W6.2 |  | 1 | SPIRO | Przewód okrągły | d1= | 125 | l1= | 0.80 m | [6 empty] | ocynk |  | 0.31 | 0.31 | Ogólne
W6.2 |  | 1 | TC1* | Trójnik symetryczny z odejściem prostokąt. | d1= | 125 | l1= | 425 | a= | 125 | b= | 225 | e= | 30 | ocynk |  | 0.22 | 0.22 | Ogólne
W6.2 |  | 1 | RG1*+DA2 | Kratka wentylacyjna prostokątna | L= | 225 | H= | 125 | k= | --------- |  |  |  |  | stal | RAL 9010 | 0 |  | Ogólne
W6.2 |  | 1 | DFA | Zaślepka żeńska | d1= | 125 | [8 empty] | ocynk |  | 0.03 | 0.03 | Ogólne
W6.2 |  | 1 | CFC* | Okrągły króciec elastyczny | d= | 125 | l= | 100 | [8 empty] | 0 |  | Ogólne

## W6.2w
| Nazwa: | W6.2w
| Typ: | Wyrzutowy
Opis:
Sys. | Nr | Szt. | Typ | Nazwa | Wymiary |  |  |  | Materiał | Kolor | Pow. [m2] | Pow. całk. [m2] | Producent | Uwagi
W6.2w |  | 1 | SPIRO | Przewód okrągły | d1= | 125 | l1= | 1.33 m | ocynk |  | 0.52 | 0.52 | Ogólne
W6.2w |  | 1 | CFC* | Okrągły króciec elastyczny | d= | 125 | l= | 100 |  |  | 0 |  | Ogólne

## W6.3
| Nazwa: | W6.3
| Typ: | Wywiewny
Opis:
Sys. | Nr | Szt. | Typ | Nazwa | Wymiary | [7 empty] | Materiał | Kolor | Pow. [m2] | Pow. całk. [m2] | Producent | Uwagi
W6.3 |  | 2 | VV1* | Zawór wentylacyjny | D= | 100 | [6 empty] | stal |  | 0 |  | Ogólne
W6.3 |  | 1 | SPIRO | Przewód okrągły | d1= | 125 | l1= | 0.77 m |  |  |  |  | ocynk |  | 0.3 | 0.3 | Ogólne
W6.3 |  | 1 | SPIRO | Przewód okrągły | d1= | 100 | l1= | 1.07 m |  |  |  |  | ocynk |  | 0.34 | 0.34 | Ogólne
W6.3 |  | 1 | SPIRO | Przewód okrągły | d1= | 100 | l1= | 0.78 m |  |  |  |  | ocynk |  | 0.24 | 0.24 | Ogólne
W6.3 |  | 1 | SPIRO | Przewód okrągły | d1= | 100 | l1= | 0.68 m |  |  |  |  | ocynk |  | 0.21 | 0.21 | Ogólne
W6.3 |  | 2 | MFA | Złączka mufowa | d1= | 100 | [6 empty] | ocynk |  | 0.03 | 0.06 | Ogólne
W6.3 |  | 1 | CFC* | Okrągły króciec elastyczny | d= | 125 | l= | 100 | [6 empty] | 0 |  | Ogólne
W6.3 |  | 3 | BSE | Kolano segmentowe | alfa= | 90 | r= | 0.8 | d1= | 100 |  |  | ocynk |  | 0.06 | 0.19 | Ogólne
W6.3 |  | 1 | ARE | Symetryczny trójnik 90 stopni z redukcją | d1= | 125 | d2= | 100 | d3= | 100 | l1= | 254 | ocynk |  | 0.18 | 0.18 | Ogólne

## W6.3w
| Nazwa: | W6.3w
| Typ: | Wyrzutowy
Opis:
Sys. | Nr | Szt. | Typ | Nazwa | Wymiary | [5 empty] | Materiał | Kolor | Pow. [m2] | Pow. całk. [m2] | Producent | Uwagi
W6.3w |  | 1 | SPIRO | Przewód okrągły | d1= | 125 | l1= | 2.90 m |  |  | ocynk |  | 1.14 | 1.14 | Ogólne
W6.3w |  | 1 | SPIRO | Przewód okrągły | d1= | 125 | l1= | 2.64 m |  |  | ocynk |  | 1.03 | 1.03 | Ogólne
W6.3w |  | 1 | SPIRO | Przewód okrągły | d1= | 125 | l1= | 1.75 m |  |  | ocynk |  | 0.69 | 0.69 | Ogólne
W6.3w |  | 1 | SPIRO | Przewód okrągły | d1= | 125 | l1= | 0.90 m |  |  | ocynk |  | 0.35 | 0.35 | Ogólne
W6.3w |  | 1 | CFC* | Okrągły króciec elastyczny | d= | 125 | l= | 100 |  |  |  |  | 0 |  | Ogólne
W6.3w |  | 3 | BSE | Kolano segmentowe | alfa= | 90 | r= | 0.8 | d1= | 125 | ocynk |  | 0.1 | 0.3 | Ogólne

## WRZ
| Nazwa: | WRZ
| Typ: | Wyrzutowy
| Opis: | WRZ
Sys. | Nr | Szt. | Typ | Nazwa | Wymiary | [13 empty] | Materiał | Kolor | Pow. [m2] | Pow. całk. [m2] | Producent | Uwagi
WRZ |  | 1 | WDP-E standard | Wyrzutnia dachowa prostokątna | a= | 1000 | b= | 400 | c= | 1490 | d= | 890 | x= | 1245 | y= | 645 | z= | 228 | ocynk niskociśnieniowa kl. sz. A | naturalny | 0 |  | KARPOL
[5 empty] | h= | 910 | h2= | 455 | s= | 200 | kg= | 74.6838

## Wd0.1
| Nazwa: | Wd0.1
| Typ: | Wywiewny
Opis:
Sys. | Nr | Szt. | Typ | Nazwa | Wymiary | [13 empty] | Materiał | Kolor | Pow. [m2] | Pow. całk. [m2] | Producent | Uwagi
Wd0.1 |  | 1 | VV1* | Zawór wentylacyjny | D= | 125 | [12 empty] | stal |  | 0 |  | Ogólne
Wd0.1 |  | 1 | US | Redukcja symetryczna | a= | 250 | b= | 500 | c= | 250 | d= | 500 | l= | 539 |  |  |  |  | ocynk |  | 0.81 | 0.81 | Ogólne
Wd0.1 |  | 1 | SPIRO | Przewód okrągły | d1= | 355 | l1= | 0.28 m | [10 empty] | ocynk |  | 0.32 | 0.32 | Ogólne
Wd0.1 |  | 1 | TR2* | Trójnik prosty z okrągłym odejściem | a= | 400 | b= | 200 | d= | 400 | l= | 600 | e= | 300 | f= | 200 |  |  | ocynk |  | 0.92 | 0.92 | Ogólne
Wd0.1 |  | 1 | TR2* | Trójnik prosty z okrągłym odejściem | a= | 315 | b= | 250 | d= | 315 | l= | 375 | e= | 188 | f= | 158 |  |  | ocynk |  | 0.54 | 0.54 | Ogólne
Wd0.1 |  | 1 | TR2* | Trójnik prosty z okrągłym odejściem | a= | 250 | b= | 315 | d= | 125 | l= | 185 | e= | 93 | f= | 125 |  |  | ocynk |  | 0.24 | 0.24 | Ogólne
Wd0.1 |  | 1 | TR1* | Trójnik prosty z prostokątnym odejściem | a= | 500 | b= | 250 | g= | 200 | h= | 400 | l= | 460 | e= | 230 | f= | 250 | ocynk |  | 0.75 | 0.75 | Ogólne
[5 empty] | l3= | 50
Wd0.1 |  | 1 | RA | Asymetryczne przejście koło/prostokąt | a= | 500 | b= | 250 | d= | 355 | g= | 60 | l= | 380 | e= | 53 | f= | -73 | ocynk |  | 0.58 | 0.58 | Ogólne
Wd0.1 |  | 1 | MFA | Złączka mufowa | d1= | 125 | [12 empty] | ocynk |  | 0.04 | 0.04 | Ogólne
Wd0.1 |  | 1 | K | Przewód prostokątny | a= | 250 | b= | 500 | l= | 702 | [8 empty] | ocynk |  | 1.05 | 1.05 | Ogólne
Wd0.1 |  | 1 | K | Przewód prostokątny | a= | 250 | b= | 500 | l= | 200 | [8 empty] | ocynk |  | 0.3 | 0.3 | Ogólne
Wd0.1 |  | 1 | K | Przewód prostokątny | a= | 250 | b= | 500 | l= | 188 | [8 empty] | ocynk |  | 0.28 | 0.28 | Ogólne
Wd0.1 |  | 1 | K | Przewód prostokątny | a= | 250 | b= | 500 | l= | 1500 | [8 empty] | ocynk |  | 2.25 | 2.25 | Ogólne
Wd0.1 |  | 1 | K | Przewód prostokątny | a= | 250 | b= | 315 | l= | 952 | [8 empty] | ocynk |  | 1.08 | 1.08 | Ogólne
Wd0.1 |  | 1 | K | Przewód prostokątny | a= | 250 | b= | 315 | l= | 421 | [8 empty] | ocynk |  | 0.48 | 0.48 | Ogólne
Wd0.1 |  | 1 | K | Przewód prostokątny | a= | 250 | b= | 315 | l= | 1500 | [8 empty] | ocynk |  | 1.7 | 1.7 | Ogólne
Wd0.1 |  | 1 | K | Przewód prostokątny | a= | 250 | b= | 315 | l= | 1166 | [8 empty] | ocynk |  | 1.32 | 1.32 | Ogólne
Wd0.1 |  | 1 | K | Przewód prostokątny | a= | 200 | b= | 400 | l= | 524 | [8 empty] | ocynk |  | 0.63 | 0.63 | Ogólne
Wd0.1 |  | 1 | K | Przewód prostokątny | a= | 200 | b= | 400 | l= | 1242 | [8 empty] | ocynk |  | 1.49 | 1.49 | Ogólne
Wd0.1 |  | 1 | FLEX | Przewód elastyczny | d= | 125 | l= | 0.85 m | [10 empty] | aluminium | naturalny | 0.33 | 0.33 | Ogólne
Wd0.1 |  | 1 | DRSD* | Kanałowa klapa wentylacji pożarowej | a= | 250 | b= | 500 | l= | 300 | [10 empty] | 0 |  | Ogólne
Wd0.1 |  | 1 | DRSD* | Kanałowa klapa wentylacji pożarowej | a= | 250 | b= | 500 | l= | 182 | [10 empty] | 0 |  | Ogólne
Wd0.1 |  | 1 | CD1*+0 | Przepustnica okrągła | d= | 125 | l= | 125 | [10 empty] | ocynk |  | 0 |  | Ogólne
Wd0.1 |  | 1 | BS | Łuk symetryczny | alfa= | 90 | a= | 250 | b= | 315 | e= | 50 | f= | 50 | r= | 100 |  |  | ocynk |  | 0.85 | 0.85 | Ogólne
Wd0.1 |  | 1 | BO | Zaślepka | a= | 250 | b= | 315 | [10 empty] | ocynk |  | 0.08 | 0.08 | Ogólne
Wd0.1 |  | 1 | BO | Zaślepka | a= | 200 | b= | 400 | [10 empty] | ocynk |  | 0.08 | 0.08 | Ogólne
Wd0.1 |  | 1 | BA | Łuk asymetryczny | alfa= | 90 | a= | 500 | b= | 250 | d= | 250 | e= | 50 | f= | 50 | r= | 50 | ocynk |  | 0.86 | 0.86 | Ogólne
Wd0.1 |  | 1 | BA | Łuk asymetryczny | alfa= | 90 | a= | 500 | b= | 250 | d= | 250 | e= | 50 | f= | 50 | r= | 100 | ocynk |  | 0.97 | 0.97 | Ogólne
Wd0.1 |  | 1 | BA | Łuk asymetryczny | alfa= | 90 | a= | 500 | b= | 250 | d= | 250 | e= | 50 | f= | 50 | r= | 0 | ocynk |  | 0.74 | 0.74 | Ogólne
Wd0.1 |  | 3 | BA | Łuk asymetryczny | alfa= | 90 | a= | 400 | b= | 200 | d= | 200 | e= | 50 | f= | 50 | r= | 50 | ocynk |  | 0.59 | 1.77 | Ogólne
Wd0.1 |  | 1 | BA | Łuk asymetryczny | alfa= | 90 | a= | 250 | b= | 500 | d= | 500 | e= | 50 | f= | 50 | r= | 0 | ocynk |  | 1.33 | 1.33 | Ogólne
Wd0.1 |  | 1 | BA | Łuk asymetryczny | alfa= | 90 | a= | 250 | b= | 500 | d= | 500 | e= | 50 | f= | 100 | r= | 0 | ocynk |  | 1.4 | 1.4 | Ogólne
Wd0.1 |  | 1 | BA | Łuk asymetryczny | alfa= | 90 | a= | 250 | b= | 500 | d= | 315 | e= | 50 | f= | 50 | r= | 0 | ocynk |  | 1.33 | 1.33 | Ogólne

## Wrz1
| Nazwa: | Wrz1
| Typ: | Wyrzutowy
Opis:
Sys. | Nr | Szt. | Typ | Nazwa | Wymiary | [13 empty] | Materiał | Kolor | Pow. [m2] | Pow. całk. [m2] | Producent | Uwagi
Wrz1 |  | 1 | US | Redukcja symetryczna | a= | 400 | b= | 450 | c= | 400 | d= | 450 | l= | 1364 |  |  |  |  | ocynk |  | 2.32 | 2.32 | Ogólne
Wrz1 |  | 1 | UA | Redukcja asymetryczna | a= | 400 | b= | 450 | c= | 440 | d= | 1028 | l= | 311 | e= | 289 | f= | 20 | ocynk |  | 0.91 | 0.91 | Ogólne
Wrz1 |  | 1 | RRC1* | Wyrzutnia dachowa prostokątna | a= | 400 | b= | 450 | l= | 675 | [8 empty] | ocynk |  | 0 |  | Ogólne
Wrz1 |  | 2 | K | Przewód prostokątny | a= | 400 | b= | 450 | l= | 517 | [8 empty] | ocynk |  | 0.88 | 1.76 | Ogólne
Wrz1 |  | 1 | EA | Odsadzka asymetryczna | a= | 450 | b= | 400 | d= | 400 | e= | 262 | l= | 627 |  |  |  |  | ocynk |  | 1.16 | 1.16 | Ogólne
Wrz1 |  | 1 | BA | Łuk asymetryczny | alfa= | 90 | a= | 450 | b= | 400 | d= | 400 | e= | 50 | f= | 50 | r= | 100 | ocynk |  | 1.5 | 1.5 | Ogólne
Wrz1 |  | 1 | BA | Łuk asymetryczny | alfa= | 90 | a= | 400 | b= | 450 | d= | 450 | e= | 50 | f= | 50 | r= | 0 | ocynk |  | 1.37 | 1.37 | Ogólne

## Wrz2
| Nazwa: | Wrz2
| Typ: | Wyrzutowy
Opis:
Sys. | Nr | Szt. | Typ | Nazwa | Wymiary | [13 empty] | Materiał | Kolor | Pow. [m2] | Pow. całk. [m2] | Producent | Uwagi
Wrz2 |  | 1 | UA | Redukcja asymetryczna | a= | 400 | b= | 630 | c= | 440 | d= | 1028 | l= | 267 | e= | 199 | f= | 20 | ocynk |  | 0.79 | 0.79 | Ogólne
Wrz2 |  | 1 | RRC1* | Wyrzutnia dachowa prostokątna | a= | 400 | b= | 630 | l= | 945 | [8 empty] | ocynk |  | 0 |  | Ogólne
Wrz2 |  | 2 | K | Przewód prostokątny | a= | 400 | b= | 630 | l= | 1500 | [8 empty] | ocynk |  | 3.09 | 6.18 | Ogólne
Wrz2 |  | 1 | K | Przewód prostokątny | a= | 400 | b= | 630 | l= | 1488 | [8 empty] | ocynk |  | 3.07 | 3.07 | Ogólne
Wrz2 |  | 1 | K | Przewód prostokątny | a= | 400 | b= | 630 | l= | 1037 | [8 empty] | ocynk |  | 2.14 | 2.14 | Ogólne
Wrz2 |  | 1 | EA | Odsadzka asymetryczna | a= | 630 | b= | 400 | d= | 400 | e= | 314 | l= | 573 |  |  |  |  | ocynk |  | 1.35 | 1.35 | Ogólne
Wrz2 |  | 2 | BS | Łuk symetryczny | alfa= | 90 | a= | 400 | b= | 630 | e= | 50 | f= | 50 | r= | 100 |  |  | ocynk |  | 2.57 | 5.13 | Ogólne
Wrz2 |  | 1 | BA | Łuk asymetryczny | alfa= | 90 | a= | 630 | b= | 400 | d= | 400 | e= | 50 | f= | 50 | r= | 100 | ocynk |  | 1.82 | 1.82 | Ogólne

## Wrz3
| Nazwa: | Wrz3
| Typ: | Wyrzutowy
Opis:
Sys. | Nr | Szt. | Typ | Nazwa | Wymiary | [13 empty] | Materiał | Kolor | Pow. [m2] | Pow. całk. [m2] | Producent | Uwagi
Wrz3 |  | 1 | RRC1* | Wyrzutnia dachowa prostokątna | a= | 500 | b= | 630 | l= | 945 | [8 empty] | ocynk |  | 0 |  | Ogólne
Wrz3 |  | 1 | K | Przewód prostokątny | a= | 630 | b= | 500 | l= | 1500 | [8 empty] | ocynk |  | 3.39 | 3.39 | Ogólne
Wrz3 |  | 1 | K | Przewód prostokątny | a= | 500 | b= | 630 | l= | 1094 | [8 empty] | ocynk |  | 2.47 | 2.47 | Ogólne
Wrz3 |  | 1 | EA | Odsadzka asymetryczna | a= | 630 | b= | 500 | d= | 695 | e= | 540 | l= | 1176 |  |  |  |  | ocynk |  | 3.43 | 3.43 | Ogólne
Wrz3 |  | 1 | BA | Łuk asymetryczny | alfa= | 90 | a= | 695 | b= | 1340 | d= | 630 | e= | 50 | f= | 50 | r= | 150 | ocynk |  | 9.93 | 9.93 | Ogólne
Wrz3 |  | 1 | BA | Łuk asymetryczny | alfa= | 90 | a= | 630 | b= | 500 | d= | 500 | e= | 50 | f= | 50 | r= | 100 | ocynk |  | 2.35 | 2.35 | Ogólne
Wrz3 |  | 1 | BA | Łuk asymetryczny | alfa= | 90 | a= | 500 | b= | 630 | d= | 630 | e= | 50 | f= | 50 | r= | 100 | ocynk |  | 2.82 | 2.82 | Ogólne

## Wrz4
| Nazwa: | Wrz4
| Typ: | Wyrzutowy
Opis:
Sys. | Nr | Szt. | Typ | Nazwa | Wymiary | [13 empty] | Materiał | Kolor | Pow. [m2] | Pow. całk. [m2] | Producent | Uwagi
Wrz4 |  | 1 | UA | Redukcja asymetryczna | a= | 440 | b= | 450 | c= | 450 | d= | 450 | l= | 225 | e= | 0 | f= | 5 | ocynk |  | 0.41 | 0.41 | Ogólne
Wrz4 |  | 1 | K | Przewód prostokątny | a= | 500 | b= | 400 | l= | 1515 | [8 empty] | ocynk |  | 2.73 | 2.73 | Ogólne
Wrz4 |  | 1 | K | Przewód prostokątny | a= | 500 | b= | 400 | l= | 1488 | [8 empty] | ocynk |  | 2.68 | 2.68 | Ogólne
Wrz4 |  | 1 | K | Przewód prostokątny | a= | 450 | b= | 450 | l= | 873 | [8 empty] | ocynk |  | 1.57 | 1.57 | Ogólne
Wrz4 |  | 1 | K | Przewód prostokątny | a= | 440 | b= | 1028 | l= | 141 | [8 empty] | ocynk |  | 0.41 | 0.41 | Ogólne
Wrz4 |  | 1 | BA | Łuk asymetryczny | alfa= | 90 | a= | 500 | b= | 450 | d= | 400 | e= | 50 | f= | 50 | r= | 25 | ocynk |  | 1.61 | 1.61 | Ogólne
Wrz4 |  | 2 | BA | Łuk asymetryczny | alfa= | 90 | a= | 500 | b= | 400 | d= | 400 | e= | 50 | f= | 50 | r= | 50 | ocynk |  | 1.45 | 2.9 | Ogólne
Wrz4 |  | 1 | BA | Łuk asymetryczny | alfa= | 90 | a= | 450 | b= | 450 | d= | 500 | e= | 50 | f= | 50 | r= | 75 | ocynk |  | 1.66 | 1.66 | Ogólne
Wrz4 |  | 1 | BA | Łuk asymetryczny | alfa= | 90 | a= | 440 | b= | 1028 | d= | 450 | e= | 50 | f= | 50 | r= | 50 | ocynk |  | 5.26 | 5.26 | Ogólne

## Wrz5
| Nazwa: | Wrz5
| Typ: | Wyrzutowy
Opis:
Sys. | Nr | Szt. | Typ | Nazwa | Wymiary | [13 empty] | Materiał | Kolor | Pow. [m2] | Pow. całk. [m2] | Producent | Uwagi
Wrz5 |  | 1 | US | Redukcja symetryczna | a= | 440 | b= | 400 | c= | 440 | d= | 400 | l= | 792 |  |  |  |  | ocynk |  | 1.33 | 1.33 | Ogólne
Wrz5 |  | 1 | K | Przewód prostokątny | a= | 400 | b= | 400 | l= | 815 | [8 empty] | ocynk |  | 1.3 | 1.3 | Ogólne
Wrz5 |  | 1 | K | Przewód prostokątny | a= | 400 | b= | 400 | l= | 1498 | [8 empty] | ocynk |  | 2.4 | 2.4 | Ogólne
Wrz5 |  | 1 | K | Przewód prostokątny | a= | 400 | b= | 400 | l= | 1445 | [8 empty] | ocynk |  | 2.31 | 2.31 | Ogólne
Wrz5 |  | 1 | BA | Łuk asymetryczny | alfa= | 90 | a= | 440 | b= | 820 | d= | 400 | e= | 50 | f= | 50 | r= | 100 |  |  | 3.89 | 3.89 | Ogólne
Wrz5 |  | 1 | BA | Łuk asymetryczny | alfa= | 90 | a= | 400 | b= | 440 | d= | 400 | e= | 50 | f= | 50 | r= | 100 | ocynk |  | 1.59 | 1.59 | Ogólne
Wrz5 |  | 2 | BA | Łuk asymetryczny | alfa= | 90 | a= | 400 | b= | 400 | d= | 400 | e= | 50 | f= | 50 | r= | 50 | ocynk |  | 1.29 | 2.58 | Ogólne